## List1
Obj. | Číslo | Nák.cena |  | Evid. | Název součásti | Měr. | ks | Počet článků | [5 empty] | ČSN | Číslo | Materiál | Č. souč. | L | Hmotnost | ND | Nakup. | Datum zaháj. | FILTR | FILTR
kód | materiálu | (Kč/ks) |  | číslo |  | jedn. |  | 2 | 3 | 4 | 5 | 6 | 7 | PN ČJK | výkresu |  | modelu | (mm) | (kg) |  | souč. | výroby | ZP | JD
[5 empty] | G 27 ECO (vyráběné varianty) : | kg | 1 | [15 empty] | ZP | JD
[5 empty] | ZP - 2 stupňový plynový ventil | [17 empty] | ZP | JD
[5 empty] | ZP - 1- stupňový plynový ventil | [17 empty] | ZP | JD
[5 empty] | P - 1 - stupňový plynový ventil | [17 empty] | ZP | JD
[23 empty] | ZP | JD
|  |  | 1 | 1 | Kotlové těleso - kompletní | ks | [8 empty] | 5358 G27GLa |  | 298-100 |  | 46 | ANO |  |  | ZP | JD | bar: Počet článků 2
|  |  | 1 |  | Kotlové těleso - kompletní | ks | [8 empty] | 5358 G27GLa |  | 298-100 |  | 66 | ANO |  |  | ZP | JD | bar: Počet článků 3
|  |  | 1 |  | Kotlové těleso - kompletní | ks | [8 empty] | 5358 G27GLa |  | 298-100 |  | 86 | ANO |  |  | ZP | JD | bar: Počet článků 4
|  |  | 1 |  | Kotlové těleso - kompletní | ks | [8 empty] | 5358 G27GLa |  | 298-100 |  | 106 | ANO |  |  | ZP | JD | bar: Počet článků 5
|  |  | 1 |  | Kotlové těleso - kompletní | ks | [8 empty] | 5358 G27GLa |  | 298-100 |  | 126 | ANO |  |  | ZP | JD | bar: Počet článků 6
|  |  | 1 |  | Kotlové těleso - kompletní | ks | [8 empty] | 5358 G27GLa |  | 298-100 |  | 146 | ANO |  |  | ZP | JD | bar: Počet článků 7
|  |  | 1 | 1.01 | Kotlový článek střední | ks |  |  | 1 | 2 | 3 | 4 | 5 |  | 5313 G27GLa |  |  |  |  | ANO |  |  | ZP | JD
|  |  | 1 |  | Odlitek středního článku | ks | [7 empty] | 422415 |  |  | 298-130 |  | 21 | ANO |  |  | ZP | JD
|  |  | 1 | 1.02 | Kotlový článek pravý-kompletní | ks | 1 | [7 empty] | 5539 G27GLe |  |  |  | 22.15 | ANO |  |  | ZP | JD
|  |  | 1 |  | Odlitek pravého článku | ks | 1 | [6 empty] | 422415 |  |  | 298-112 |  | 22 | NE |  |  | ZP | JD
|  |  | 1 |  | Zátka Js 1" | ks | 1 | [6 empty] | 138248 |  |  |  |  | 0.1 | ANO | N |  | ZP | JD
|  |  | 1 |  | Závrtný šroub M 8 x 25 | ks | 1 | [6 empty] | 021176.20 |  |  |  | 25 | 0.015 | NE | N |  | ZP | JD
[5 empty] | Šroub M 8 x 20 | ks | 4 | [6 empty] | O21103.55 |  |  |  | 20 | 0.013 | NE | N |  | ZP | JD
[5 empty] | Matice M 8 | ks | 5 | [6 empty] | O21401.55 |  |  |  |  | 0.005 | NE | N |  | ZP | JD
[5 empty] | Podložka A 8,4 | ks | 5 | [6 empty] | O21702.05 |  |  |  |  | 0.002 | NE | N |  | ZP | JD
|  |  | 1 | 1.03 | Kotlový článek levý - kompletní | ks | 1 | [7 empty] | 5314 G27GLe |  |  |  | 22.17 | ANO |  |  | ZP | JD
|  |  | 1 |  | Odlitek levého článku | ks | 1 | [6 empty] | 422415 |  |  | 298-111 |  | 22 | ANO |  |  | ZP | JD
|  |  | 1 |  | Zátka Js 1" | ks | 1 | [6 empty] | 138248 |  |  |  |  | 0.1 | ANO | N |  | ZP | JD
|  |  | 1 |  | Závrtný šroub M 8 x 25 | ks | 1 | [6 empty] | 021176.20 |  |  |  | 25 | 0.015 | NE | N |  | ZP | JD
[5 empty] | Šroub M 8 x 20 | ks | 4 | [6 empty] | O21103.55 |  |  |  | 20 | 0.013 | NE | N |  | ZP | JD
[5 empty] | Matice M 8 | ks | 5 | [6 empty] | O21401.55 |  |  |  |  | 0.005 | NE | N |  | ZP | JD
[5 empty] | Podložka A 8,4 | ks | 5 | [6 empty] | O21702.05 |  |  |  |  | 0.002 | NE | N |  | ZP | JD
|  |  | 1 |  | Šroub M 6 x 8 | ks | 1 | [6 empty] | O21131.05 |  |  |  |  | 0.003 | NE | N |  | ZP | JD
|  |  | 1 |  | Podložka A 6,4 | ks | 1 | [6 empty] | O21746.05 |  |  |  |  | 0.001 | NE | N |  | ZP | JD
|  |  | 1 | 1.04 | Izolace tl. = 50 mm L x 500 mm | ks | 1 | [8 empty] | ROTAFLEX |  | 990 | 0.198 | ANO | N |  | ZP | JD | bar: Počet článků 2
|  |  | 1 |  | Izolace tl. = 50 mm L x 500 mm | ks | [11 empty] | 1160 | 0.232 | ANO | N |  | ZP | JD | bar: Počet článků 3
|  |  | 1 |  | Izolace tl. = 50 mm L x 500 mm | ks | [11 empty] | 1330 | 0.266 | ANO | N |  | ZP | JD | bar: Počet článků 4
|  |  | 1 |  | Izolace tl. = 50 mm L x 500 mm | ks | [11 empty] | 1500 | 0.3 | ANO | N |  | ZP | JD | bar: Počet článků 5
|  |  | 1 |  | Izolace tl. = 50 mm L x 500 mm | ks | [11 empty] | 1670 | 0.334 | ANO | N |  | ZP | JD | bar: Počet článků 6
|  |  | 1 |  | Izolace tl. = 50 mm L x 500 mm | ks | [11 empty] | 1840 | 0.368 | ANO | N |  | ZP | JD | bar: Počet článků 7
|  |  | 1 |  | Izolace 150 x L | ks | 1 | [10 empty] | 335 |  | ANO | N |  | ZP | JD | bar: Počet článků 2
|  |  | 1 |  | Izolace 150 x L | ks | [11 empty] | 420 |  | ANO | N |  | ZP | JD | bar: Počet článků 3
|  |  | 1 |  | Izolace 150 x L | ks | [11 empty] | 505 |  | ANO | N |  | ZP | JD | bar: Počet článků 4
|  |  | 1 |  | Izolace 150 x L | ks | [11 empty] | 510 |  | ANO | N |  | ZP | JD | bar: Počet článků 5
|  |  | 1 |  | Izolace 150 x L | ks | [11 empty] | 675 |  | ANO | N |  | ZP | JD | bar: Počet článků 6
|  |  | 1 |  | Izolace 150 x L | ks | [11 empty] | 760 |  | ANO | N |  | ZP | JD | bar: Počet článků 7
|  |  | 1 |  | Izolace 300 x L | ks | 1 | [10 empty] | 525 |  | ANO | N |  | ZP | JD | bar: Počet článků 2
|  |  | 1 |  | Izolace 300 x L | ks | [11 empty] | 610 |  | ANO | N |  | ZP | JD | bar: Počet článků 3
|  |  | 1 |  | Izolace 300 x L | ks | [11 empty] | 695 |  | ANO | N |  | ZP | JD | bar: Počet článků 4
|  |  | 1 |  | Izolace 300 x L | ks | [11 empty] | 780 |  | ANO | N |  | ZP | JD | bar: Počet článků 5
|  |  | 1 |  | Izolace 300 x L | ks | [11 empty] | 865 |  | ANO | N |  | ZP | JD | bar: Počet článků 6
|  |  | 1 |  | Izolace 300 x L | ks | [11 empty] | 950 |  | ANO | N |  | ZP | JD | bar: Počet článků 7
|  |  | 1 | 1.05 | Izolace mezi stínicí clonu L x 145 x 10 | ks | 1 | [7 empty] | 5359 G27GL b | TIBREX |  | 135 | 0.088 | ANO | N |  | ZP | JD | bar: Počet článků 2
|  |  | 1 |  | Izolace mezi stínicí clonu L x 145 x 10 | ks | [11 empty] | 220 | 0.143 | ANO | N |  | ZP | JD | bar: Počet článků 3
|  |  | 1 |  | Izolace mezi stínicí clonu L x 145 x 10 | ks | [11 empty] | 305 | 0.198 | ANO | N |  | ZP | JD | bar: Počet článků 4
|  |  | 1 |  | Izolace mezi stínicí clonu L x 145 x 10 | ks | [11 empty] | 390 | 0.253 | ANO | N |  | ZP | JD | bar: Počet článků 5
|  |  | 1 |  | Izolace mezi stínicí clonu L x 145 x 10 | ks | [11 empty] | 475 | 0.308 | ANO | N |  | ZP | JD | bar: Počet článků 6
|  |  | 1 |  | Izolace mezi stínicí clonu L x 145 x 10 | ks | [11 empty] | 560 | 0.363 | ANO | N |  | ZP | JD | bar: Počet článků 7
|  |  | 1 | 1.06 | Kotevní šroub M 10 | ks | 2 | Počet článků 2: 2 |  | 3637G25 b | 11373 |  |  | 0.072 | ANO | N |  | ZP | JD
|  |  | 1 |  | Kotevní šroub M 10 | ks |  | Počet článků 3: 2 | [5 empty] | 0.124 | ANO | N |  | ZP | JD
|  |  | 1 |  | Kotevní šroub M 10 | ks |  | Počet článků 4: 2 | [5 empty] | 0.176 | ANO | N |  | ZP | JD
|  |  | 1 |  | Kotevní šroub M 10 | ks |  | Počet článků 5: 2 | [5 empty] | 0.228 | ANO | N |  | ZP | JD
|  |  | 1 |  | Kotevní šroub M 10 | ks |  | Počet článků 6: 2 | [5 empty] | 0.28 | ANO | N |  | ZP | JD
|  |  | 1 |  | Kotevní šroub M 10 | ks |  | Počet článků 7: 2 | [5 empty] | 0.333 | ANO | N |  | ZP | JD
|  |  | 1 |  | Ocelová tyč f 10 | ks | 2 | Počet článků 2: 2 | 42551 |  | 11373 |  | 115 | 0.0572 | NE | N |  | ZP | JD
|  |  | 1 |  | Ocelová tyč f 10 | ks |  | Počet článků 3: 2 |  |  |  |  | 200 | 0.1092 | NE | N |  | ZP | JD
|  |  | 1 |  | Ocelová tyč f 10 | ks |  | Počet článků 4: 2 |  |  |  |  | 285 | 0.1612 | NE | N |  | ZP | JD
|  |  | 1 |  | Ocelová tyč f 10 | ks |  | Počet článků 5: 2 |  |  |  |  | 370 | 0.2132 | NE | N |  | ZP | JD
|  |  | 1 |  | Ocelová tyč f 10 | ks |  | Počet článků 6: 2 |  |  |  |  | 455 | 0.2652 | NE | N |  | ZP | JD
|  |  | 1 |  | Ocelová tyč f 10 | ks |  | Počet článků 7: 2 |  |  |  |  | 540 | 0.3182 | NE | N |  | ZP | JD
|  |  | 1 |  | Matice M 10 | ks | 4 | [6 empty] | O21401.55 |  |  |  |  | 0.01 | NE | N |  | ZP | JD
|  |  | 1 |  | Podložka A 10,5 | ks | 4 | [6 empty] | O21702.05 |  |  |  |  | 0.004 | NE | N |  | ZP | JD
|  |  | 1 | 1.07 | Vsuvka f 47 x 36 | ks |  | 2 | 2 | 4 | 6 | 8 | 10 |  | 4816DIV g | 11373.1 | 276-190 | 36 | 0.13 | ANO | N |  | ZP | JD
[5 empty] | Vsuvka s omezovací clonou f 17 | ks | 1 | [6 empty] | 425315.5 | 4940 G27 | 17041.2 | EKOPLYN |  | 0.004 | ANO | N |  | ZP | JD | bar: 2 to 10
[5 empty] | Vsuvka s omezovací clonou f 20 | ks | 1 | [12 empty] | ANO | N |  | ZP | JD
|  |  | 1 |  | Barva fermežová | kg |  | 0.04 | 0.05 | 0.06 | 0.07 | 0.08 | 0.09 | 673354 | [5 empty] | NE | N |  | ZP | JD
|  |  | 1 | 1.08 | Trubka vstupní Js 1" | ks | [7 empty] | 425710 | 6960 G27 | 10004 |  |  | 0.32 | ANO | N |  | ZP | JD | bar: 0.04; 0.06 to 0.07; 0.09
|  |  | 1 |  | Trubka vstupní Js 1" | ks | [7 empty] | 425710 | 7006 G27 | 10004 |  |  | 0.47 | ANO | N |  | ZP | JD | bar: 0.05; 0.08
|  |  | 1 | 1.09 | Trubka výstupní Js 1" | ks | 1 | [6 empty] | 425710 | 6961 G27 | 10004 |  |  | 0.99 | ANO | N |  | ZP | JD
|  |  | 1 | 1.1 | Jímka termostatů 1/2"pro 4 čidla bez prolisu | ks | 1 | [8 empty] | REGULUS |  |  | 0.06 | ANO | N |  | ZP | JD
|  |  | 1 | 1.11 | Připojovací zpětný ventil 1/2" | ks | 1 | [8 empty] | REGULUS |  |  | 0.06 | ANO | N |  | ZP | JD
|  |  | 1 |  | Pružina kapiláry 45.55.20.OA | ks | 1 | [11 empty] | 0.003 | ANO | N |  | ZP | JD
|  |  | 1 | 1.12 | Kotlový tmel -ZWALUW | kg |  | 0.1 | 0.13 | 0.16 | 0.2 | 0.25 | 0.3 | [6 empty] | ANO | N |  | ZP | JD
|  |  | 1 | 1.13 | Silikonový tmel DC 912 | kg |  | 0.04 | 0.08 | 0.12 | 0.16 | 0.2 | 0.24 | [6 empty] | NE | N |  | ZP | JD
|  |  | 2 | 2.01 | Horizontální přerušovač tahu | ks | [8 empty] | 5918 G27 |  | 298-573 |  | 4.124 | ANO | N |  | ZP | JD | bar: 0.09
|  |  | 2 | 2.02 | Horizontální přerušovač tahu | ks | [8 empty] | 5917 G27 |  |  |  | 1.397 | ANO | N |  | ZP | JD | bar: 0.04
|  |  | 2 |  | Horizontální přerušovač tahu | ks | [8 empty] | 5917 G27 |  |  |  | 1.82 | ANO | N |  | ZP | JD | bar: 0.05
|  |  | 2 |  | Horizontální přerušovač tahu | ks | [8 empty] | 5917 G27 |  |  |  | 2.225 | ANO | N |  | ZP | JD | bar: 0.06
|  |  | 2 |  | Horizontální přerušovač tahu | ks | [8 empty] | 5917 G27 |  |  |  | 2.759 | ANO | N |  | ZP | JD | bar: 0.07
|  |  | 2 |  | Horizontální přerušovač tahu | ks | [8 empty] | 5917 G27 |  |  |  | 3.837 | ANO | N |  | ZP | JD | bar: 0.08
|  |  | 2 |  | Přední díl HPT | ks | 1 | [7 empty] | 5987 G27 |  |  |  | 0.827 | ANO | N |  | ZP | JD | bar: 0.04
|  |  | 2 |  | Přední díl HPT | ks | [8 empty] | 5987 G27 |  |  |  | 1.138 | ANO | N |  | ZP | JD | bar: 0.05
|  |  | 2 |  | Přední díl HPT | ks | [8 empty] | 5987 G27 |  |  |  | 1.406 | ANO | N |  | ZP | JD | bar: 0.06
|  |  | 2 |  | Přední díl HPT | ks | [8 empty] | 5987 G27 |  |  |  | 1.803 | ANO | N |  | ZP | JD | bar: 0.07
|  |  | 2 |  | Přední díl HPT | ks | [8 empty] | 5987 G27 |  |  |  | 2.13 | ANO | N |  | ZP | JD | bar: 0.08
|  |  | 2 |  | Přední díl HPT | ks | [8 empty] | 5987 G27 |  |  |  | 2.468 | ANO | N |  | ZP | JD | bar: 0.09
|  |  | 2 |  | Zadní díl HPT | ks | 1 | [7 empty] | 5923 G27 |  |  |  | 0.553 | ANO | N |  | ZP | JD | bar: 0.04
|  |  | 2 |  | Zadní díl HPT | ks | [8 empty] | 5923 G27 |  |  |  | 0.665 | ANO | N |  | ZP | JD | bar: 0.05
|  |  | 2 |  | Zadní díl HPT | ks | [8 empty] | 5923 G27 |  |  |  | 0.802 | ANO | N |  | ZP | JD | bar: 0.06
|  |  | 2 |  | Zadní díl HPT | ks | [8 empty] | 5923 G27 |  |  |  | 0.933 | ANO | N |  | ZP | JD | bar: 0.07
|  |  | 2 |  | Zadní díl HPT | ks | [8 empty] | 5923 G27 |  |  |  | 1.196 | ANO | N |  | ZP | JD | bar: 0.08
|  |  | 2 |  | Zadní díl HPT | ks | [8 empty] | 5923 G27 |  |  |  | 1.346 | ANO | N |  | ZP | JD | bar: 0.09
|  |  | 2 |  | Nástavec HPT | ks | [8 empty] | 5936 G27 |  |  |  | 0.269 | ANO | N |  | ZP | JD | bar: 0.09
|  |  | 2 |  | Šroub M 4 x 8 | ks |  | 5 | 5 | 5 | 7 | 7 | 14 | 021101.55 |  |  |  | 8 | 0.0016 | NE | N |  | ZP | JD
|  |  | 2 |  | Podložka A 4,3 | ks |  | 10 | 10 | 10 | 14 | 14 | 28 | 021745.05 |  |  |  |  | 1e-05 | NE | N |  | ZP | JD
|  |  | 2 |  | Matice M 4 | ks |  | 5 | 5 | 5 | 7 | 7 | 14 | 0321401.55 |  |  |  |  | 0.0008 | NE | N |  | ZP | JD
|  |  | 2 |  | Přídržný plech 425315 | ks | 1 | [8 empty] | REGULUS |  |  | 0.003 | ANO | N |  | ZP | JD
|  |  | 2 |  | Šroub F/H 4,2 x 9,5 | ks | 1 | [6 empty] | 02 1235.05 |  |  |  | 9.5 | 0.0013 | NE | N |  | ZP | JD
|  |  | 3 | 3 | Hořák kompletní | ks | 1 | [7 empty] | 5311 G27GL |  | 298-660 |  | 1.78 | ANO | N |  | Z | JD | bar: 0.04
|  |  | 3 |  | Hořák kompletní | ks | [8 empty] | 5311 G27GL |  |  |  | 2.65 | ANO | N |  | Z | JD | bar: 0.05
|  |  | 3 |  | Hořák kompletní | ks | [8 empty] | 5311 G27GL |  |  |  | 4.48 | ANO | N |  | Z | JD | bar: 0.06
|  |  | 3 |  | Hořák kompletní | ks | [8 empty] | 5311 G27GL |  |  |  | 5.51 | ANO | N |  | Z | JD | bar: 0.07
|  |  | 3 |  | Hořák kompletní | ks | [8 empty] | 5311 G27GL |  |  |  | 6.59 | ANO | N |  | Z | JD | bar: 0.08
|  |  | 3 |  | Hořák kompletní | ks | [8 empty] | 5311 G27GL |  |  |  | 8.39 | ANO | N |  | Z | JD | bar: 0.09
|  |  | 3 | 3.01 | Hořáková deska (3 čl.) Pl. L x 177 x2 | ks | [7 empty] | 425301.21 | 5307 G27GL | 11373.1 |  | 220 | 0.5 | ANO | N |  | Z | JD | bar: 0.05
|  |  | 3 |  | Hořáková deska (4 čl.) Pl. L x 177 x2 | ks | [7 empty] | 425301.21 | 5307 G27GL | 11373.1 |  | 305 | 0.7 | ANO | N |  | Z | JD | bar: 0.06
|  |  | 3 |  | Hořáková deska (5 čl.) Pl. L x 177 x2 | ks | [7 empty] | 425301.21 | 5307 G27GL | 11373.1 |  | 390 | 0.9 | ANO | N |  | Z | JD | bar: 0.07
|  |  | 3 |  | Hořáková deska (6 čl.) Pl. L x 177 x2 | ks | [7 empty] | 425301.21 | 5307 G27GL | 11373.1 |  | 475 | 1.1 | ANO | N |  | Z | JD | bar: 0.08
|  |  | 3 |  | Hořáková deska (7 čl.) Pl. L x 177 x2 | ks | [7 empty] | 425301.21 | 5307 G27GL | 11373.1 |  | 560 | 1.3 | ANO | N |  | Z | JD | bar: 0.09
|  |  | 3 | 3.02 | Hořáková deska (2 čl.) Pl. 135 x 177 x2 | ks | [7 empty] | 425301.21 | 5347 G27GL | 11373.1 |  | 135 | 0.3 | ANO | N |  | Z | JD | bar: 0.04
|  |  | 3 | 3.03 | Tryska - zemní plyn f 2,40 mm | ks | [8 empty] | 5310 G27GL |  |  |  | 0.02 | ANO | N |  | Z | JD | bar: 0.04
|  |  | 3 |  | Tryska - zemní plyn f 2,45 mm | ks |  | 0.05: 2 |  | 5310 G27GL |  |  |  | 0.02 | ANO | N |  | Z | JD
|  |  | 3 |  | Tryska - zemní plyn f 2,25 mm | ks |  | 0.06: 4; 0.07: 5; 0.08: 6 |  | 5310 G27GL |  |  |  | 0.02 | ANO | N |  | Z | JD
|  |  | 3 |  | Tryska - zemní plyn f 2,20 mm | ks |  | 0.09: 8 |  | 5310 G27GL |  |  |  | 0.02 | ANO | N |  | Z | JD
|  |  | 3 | 3.04 | Tepelná izolace tl. 10 mm L x 148 x 10 | ks | [8 empty] | 5308 G27GL | TIBREX |  | 220 | 0.075 | ANO | N |  | Z | JD | bar: 0.05
|  |  | 3 |  | Tepelná izolace tl. 10 mm L x 148 x 10 | ks | [8 empty] | 5308 G27GL |  |  | 305 | 0.095 | ANO | N |  | Z | JD | bar: 0.06
|  |  | 3 |  | Tepelná izolace tl. 10 mm L x 148 x 10 | ks | [8 empty] | 5308 G27GL |  |  | 390 | 0.105 | ANO | N |  | Z | JD | bar: 0.07
|  |  | 3 |  | Tepelná izolace tl. 10 mm L x 148 x 10 | ks | [8 empty] | 5308 G27GL |  |  | 475 | 0.125 | ANO | N |  | Z | JD | bar: 0.08
|  |  | 3 |  | Tepelná izolace tl. 10 mm L x 148 x 10 | ks | [8 empty] | 5308 G27GL |  |  | 560 | 0.135 | ANO | N |  | Z | JD | bar: 0.09
|  |  | 3 | 3.05 | Tepelná izolace tl. 10 mm 135 x 148 x 10 | ks | [8 empty] | 5346 G27GL | TIBREX |  | 135 | 0.055 | ANO | N |  | Z | JD | bar: 0.04
|  |  | 3 | 3.06 | Hořáková trubice VI OVO 1B | ks |  | 0.04: 1; 0.05: 2 |  | 4868 G27ECO |  |  |  | 0.66 | ANO | N |  | Z | JD
|  |  | 3 |  | Hořáková trubice VI OVO 1D | ks |  |  |  | 4 | 5 | 6 | 8 |  | 5305 G27GL |  |  |  | 0.66 | ANO | N |  | Z | JD
|  |  | 3 | 3.07 | Šroub F/H 4,2 x 9,5 | ks |  | 4 | 8 | 16 | 20 | 24 | 32 | O21235.05 |  |  |  | 9.5 | 0.0012 | NE | N |  | Z | JD
|  |  | 3 | 3.08 | Stabilizátor hořákových trubic | ks | [8 empty] | 5312 G27GL |  |  |  |  | ANO | N |  | Z | JD | bar: 0.05
|  |  | 3 |  | Stabilizátor hořákových trubic | ks | [13 empty] | ANO | N |  | Z | JD | bar: 0.06
|  |  | 3 |  | Stabilizátor hořákových trubic | ks | [13 empty] | ANO | N |  | Z | JD | bar: 0.07
|  |  | 3 |  | Stabilizátor hořákových trubic | ks | [13 empty] | ANO | N |  | Z | JD | bar: 0.08
|  |  | 3 |  | Stabilizátor hořákových trubic | ks | [13 empty] | ANO | N |  | Z | JD | bar: 0.09
|  |  | 3 |  | Podložka A 5,3 | ks |  |  | 2 | 4 | 5 | 6 | 8 | O21702.05 |  |  |  |  | 0.0004 | NE | N |  | Z | JD
|  |  | 3 |  | Matice M 5 | ks |  |  | 2 | 4 | 5 | 6 | 8 | O21401.55 |  |  |  |  | 0.001 | NE | N |  | Z | JD
|  |  | 3 | 3.09 | Zapalovací elektroda Brisk ZE 523 | ks | 1 | [11 empty] | 0.026 | ANO | N |  | Z | JD
|  |  | 3 | 3.1 | Hlídací elektroda Brisk IS 011 | ks | 1 | [11 empty] | 0.025 | ANO | N |  | Z | JD
|  |  | 3 | 3.11 | Slídové okénko | ks | 1 | [7 empty] | 4548 G27 I | MILOVIT |  |  | 0.0001 | ANO | N |  | Z | JD
|  |  | 3 |  | Podložka A 4,3 | ks | 2 | [6 empty] | 021702.05 |  |  |  |  | 0.0001 | NE | N |  | Z | JD
|  |  | 3 |  | Šroub AM 4 x 5 | ks | 5 | [6 empty] | O21131.25 |  |  |  |  | 0.0011 | NE | N |  | Z | JD
|  |  | 3 | 3.12 | Přívodní plyn.trubka k ventilu f 22 | ks | 1 | [7 empty] | 6026 G27 | 11353 | 298-669 |  | 0.636 | ANO | N |  | Z | JD
|  |  | 3 | 3.13 | Ploché těsnění f 30 x 18/2 | ks | 2 | [6 empty] | 029021.07 | 4936 G27 | KLINGERIT |  |  | 0.0018 | ANO | N |  | Z | JD
|  |  | 3 | 3.14 | Šroub k plyn. ventilu AM 4 x 12 | ks | 8 | [6 empty] | O21137.05 |  |  |  | 12 | 0.0017 | NE | N |  | Z | JD
|  |  | 4 | 4 | Hořák kompletní | ks | 1 | [7 empty] | 5576 G27 ECO GL |  | 298-660 |  | 1.78 | ANO | N |  | P | JD | bar: 0.04
|  |  | 4 |  | Hořák kompletní | ks | [8 empty] | 5576 G27 ECO GL |  |  |  | 2.65 | ANO | N |  | P | JD | bar: 0.05
|  |  | 4 |  | Hořák kompletní | ks | [8 empty] | 5576 G27 ECO GL |  |  |  | 4.48 | ANO | N |  | P | JD | bar: 0.06
|  |  | 4 |  | Hořák kompletní | ks | [8 empty] | 5576 G27 ECO GL |  |  |  | 5.51 | ANO | N |  | P | JD | bar: 0.07
|  |  | 4 |  | Hořák kompletní | ks | [8 empty] | 5576 G27 ECO GL |  |  |  | 6.59 | ANO | N |  | P | JD | bar: 0.08
|  |  | 4 |  | Hořák kompletní | ks | [8 empty] | 5576 G27 ECO GL |  |  |  | 8.39 | ANO | N |  | P | JD | bar: 0.09
|  |  | 4 | 4.01 | Hořáková deska (2 čl.) Pl. L x 177 x2 | ks | [7 empty] | 425301.21 | 5574 G27 ECO | 11373.1 |  | 135 | 0.3 | ANO | N |  | P | JD | bar: 0.04
|  |  | 4 |  | Hořáková deska (3 čl.) Pl. L x 177 x2 | ks | [7 empty] | 425301.21 | 5574 G27 ECO | 11373.1 |  | 220 | 0.5 | ANO | N |  | P | JD | bar: 0.05
|  |  | 4 |  | Hořáková deska (4 čl.) Pl. L x 177 x2 | ks | [7 empty] | 425301.21 | 5574 G27 ECO | 11373.1 |  | 305 | 0.7 | ANO | N |  | P | JD | bar: 0.06
|  |  | 4 |  | Hořáková deska (5 čl.) Pl. L x 177 x2 | ks | [7 empty] | 425301.21 | 5574 G27 ECO | 11373.1 |  | 390 | 0.9 | ANO | N |  | P | JD | bar: 0.07
|  |  | 4 |  | Hořáková deska (6 čl.) Pl. L x 177 x2 | ks | [7 empty] | 425301.21 | 5574 G27 ECO | 11373.1 |  | 475 | 1.1 | ANO | N |  | P | JD | bar: 0.08
|  |  | 4 |  | Hořáková deska (7 čl.) Pl. L x 177 x2 | ks | [7 empty] | 425301.21 | 5574 G27 ECO | 11373.1 |  | 560 | 1.3 | ANO | N |  | P | JD | bar: 0.09
|  |  | 4 | 4.02 | Tryska - propan f 1,55 mm | ks | [8 empty] | 5310 G27GL |  |  |  | 0.02 | ANO | N |  | P | JD | bar: 0.04
|  |  | 4 |  | Tryska - propan f 1,54 mm | ks |  | 0.05: 2 |  | 5310 G27GL |  |  |  | 0.02 | ANO | N |  | P | JD
|  |  | 4 |  | Tryska - propan f 1,42 mm | ks |  |  |  | 4 | 5 | 6 | 8 |  | 5310 G27GL |  |  |  | 0.02 | ANO | N |  | P | JD
|  |  | 4 | 4.03 | Tepelná izolace tl. 10 mm L x 148 x 10 | ks | [8 empty] | 5575 G27 ECO GL | TIBREX |  | 135 | 0.05 | ANO | N |  | P | JD | bar: 0.04
|  |  | 4 |  | Tepelná izolace tl. 10 mm L x 148 x 10 | ks | [8 empty] | 5575 G27 ECO GL | TIBREX |  | 220 | 0.075 | ANO | N |  | P | JD | bar: 0.05
|  |  | 4 |  | Tepelná izolace tl. 10 mm L x 148 x 10 | ks | [8 empty] | 5575 G27 ECO GL |  |  | 305 | 0.095 | ANO | N |  | P | JD | bar: 0.06
|  |  | 4 |  | Tepelná izolace tl. 10 mm L x 148 x 10 | ks | [8 empty] | 5575 G27 ECO GL |  |  | 390 | 0.105 | ANO | N |  | P | JD | bar: 0.07
|  |  | 4 |  | Tepelná izolace tl. 10 mm L x 148 x 10 | ks | [8 empty] | 5575 G27 ECO GL |  |  | 475 | 0.125 | ANO | N |  | P | JD | bar: 0.08
|  |  | 4 |  | Tepelná izolace tl. 10 mm L x 148 x 10 | ks | [8 empty] | 5575 G27 ECO GL |  |  | 560 | 0.135 | ANO | N |  | P | JD | bar: 0.09
|  |  | 4 | 4.05 | Hořáková trubice VI OVO 1B | ks |  | 0.04: 1; 0.05: 2 |  | 4868 G27ECO |  |  |  | 0.66 | ANO | N |  | P | JD
|  |  | 4 |  | Hořáková trubice VI OVO 1D | ks |  |  |  | 4 | 5 | 6 | 8 |  | 5305 G27GL |  |  |  | 0.66 | ANO | N |  | P | JD
|  |  | 4 | 4.06 | Šroub F/H 4,2 x 9,5 | ks |  | 4 | 8 | 16 | 20 | 24 | 32 | O21235.05 |  |  |  | 9.5 | 0.0012 | NE | N |  | P | JD
|  |  | 4 | 4.07 | Stabilizátor hořákových trubic | ks | [8 empty] | 5312 G27GL |  |  |  |  | ANO | N |  | P | JD | bar: 0.05
|  |  | 4 |  | Stabilizátor hořákových trubic | ks | [13 empty] | ANO | N |  | P | JD | bar: 0.06
|  |  | 4 |  | Stabilizátor hořákových trubic | ks | [13 empty] | ANO | N |  | P | JD | bar: 0.07
|  |  | 4 |  | Stabilizátor hořákových trubic | ks | [13 empty] | ANO | N |  | P | JD | bar: 0.08
|  |  | 4 |  | Stabilizátor hořákových trubic | ks | [13 empty] | ANO | N |  | P | JD | bar: 0.09
|  |  | 4 |  | Podložka A 5,3 | ks |  |  | 2 | 4 | 5 | 6 | 8 | O21702.05 |  |  |  |  | 0.0004 | NE | N |  | P | JD
|  |  | 4 |  | Matice M 5 | ks |  |  | 2 | 4 | 5 | 6 | 8 | O21401.55 |  |  |  |  | 0.001 | NE | N |  | P | JD
|  |  | 4 | 4.08 | Zapalovací hořáček kompl. s tryskou Honeywell Q358B2073/propan | ks | 1 | [11 empty] | 0.149 | ANO | N |  | P | JD
|  |  | 4 |  | Šroub AM 5 x 6 | ks | 2 | [6 empty] | O21131.25 |  |  |  |  | 0.0011 | NE | N |  | P | JD
|  |  | 4 |  | Podložka A 5,3 | ks | 2 | [6 empty] | O21702.05 |  |  |  |  | 0.0001 | NE | N |  | P | JD
|  |  | 4 | 4.09 | Slídové okénko | ks | 1 | [7 empty] | 4548 G27 I | MILOVIT |  |  | 0.0001 | ANO | N |  | P | JD
|  |  | 4 | 4.1 | Trubička k zapalovacímu hořáčku f 4 x L | ks | [7 empty] | 428710 | 5644 G27 ECO | 423001.1 |  | 353 |  | ANO | N |  | P | JD | bar: 0.04 to 0.05
|  |  | 4 |  | Trubička k zapalovacímu hořáčku f 4 x L | ks | [7 empty] | 428710 | 5644 G27 ECO | 423001.1 |  | 242 |  | ANO | N |  | P | JD | bar: 0.06
|  |  | 4 |  | Trubička k zapalovacímu hořáčku f 4 x L | ks | [7 empty] | 428710 | 5644 G27 ECO | 423001.1 |  | 252 |  | ANO | N |  | P | JD | bar: 0.07
|  |  | 4 |  | Trubička k zapalovacímu hořáčku f 4 x L | ks | [7 empty] | 428710 | 5644 G27 ECO | 423001.1 |  | 328 |  | ANO | N |  | P | JD | bar: 0.08
|  |  | 4 |  | Trubička k zapalovacímu hořáčku f 4 x L | ks | [7 empty] | 428710 | 5644 G27 ECO | 423001.1 |  | 369 |  | ANO | N |  | P | JD | bar: 0.09
|  |  | 4 | 4.11 | Přívodní plyn.trubka k ventilu f 22 | ks | 1 | [7 empty] | 6026 G27 | 11353 | 298-669 |  | 0.636 | ANO | N |  | P | JD
|  |  | 4 | 3.13 | Ploché těsnění f 30 x 18/2 | ks | 2 | [6 empty] | 029021.07 | 4936 G27 | KLINGERIT |  |  | 0.0018 | ANO | N |  | P | JD
|  |  | 4 | 3.14 | Šroub k plyn. ventilu AM 4 x 12 | ks | 8 | [6 empty] | O21137.05 |  |  |  | 12 | 0.0017 | NE | N |  | P | JD
|  |  | 5 | 5 | Plynový ventil | ks | 1 | [11 empty] | 1 | ANO | N |  | ZP | JD
|  |  | 5 |  | pro verzi G 27 ECO GL XZX2X | [17 empty] | Z | D
|  |  | 5 | 5.01 | plynový ventil Honeywell VK4105Q2002 | ks | [13 empty] | ANO | N |  | Z | D
|  |  | 5 |  | pro verzi G 27 ECO GL XZX1X | [17 empty] | Z | J
|  |  | 5 | 5.02 | plynový ventil Honeywell VK4105C1009 | ks | [13 empty] | ANO | N |  | Z | J
|  |  | 5 |  | pro verzi G 27 ECO GL XPX1X | [17 empty] | P | J
|  |  | 5 | 5.03 | plynový ventil Honeywell 'VK4100A1002 | ks | [12 empty] | 0.683 | ANO | N |  | P | J
|  |  | 6 | 6 | Automatika Honeywell | ks | 1 | [12 empty] | ANO | N |  | ZP | JD
|  |  | 6 |  | pro verzi G 27 ECO GL XZXXX | [17 empty] | Z | JD
|  |  | 6 | 6.01 | Automatika HONEYWELL S 4565 A 2050 | ks | [13 empty] | ANO | N |  | Z | JD
|  |  | 6 |  | pro verzi G 27 ECO GL XPXXX | [17 empty] | P | J
|  |  | 6 | 6.02 | Automatika HONEYWELL S 4565 BF 1088 | ks | [13 empty] | ANO | N |  | P | J
|  |  | 6 | 6.03 | Kryt se šroubem HONEYWELL 45.900.431-004 | ks | 1 | [11 empty] | 0.009 | ANO | N |  | P | J
|  |  | 6 |  | Průchodka 45.900.442-008 | ks | 1 | [11 empty] | 0.001 | ANO | N |  | P | J
|  |  | 7 | 7 | Podstavec kotle |  | 1 | [7 empty] | 5585G27ECOGLb |  | 286-249 |  |  | ANO | N |  | ZP | JD
|  |  | 7 | 7.01 | Základová deska Lx444x2 | ks | 1 | [6 empty] | 425301 | 5074G27ECOc | 11373.2 | 286-261 | 304 | 2.1 | ANO | N |  | ZP | JD | bar: 0.04
|  |  | 7 |  | Základová deska Lx444x2 | ks | 1 | [6 empty] | 425301 | 5074G27ECOc | 11373.2 | 286-261 | 389 | 2.5 | ANO | N |  | ZP | JD | bar: 0.05
|  |  | 7 |  | Základová deska Lx444x2 | ks | 1 | [6 empty] | 425301 | 5074G27ECOc | 11373.2 | 286-261 | 474 | 2.9 | ANO | N |  | ZP | JD | bar: 0.06
|  |  | 7 |  | Základová deska Lx444x2 | ks | 1 | [6 empty] | 425301 | 5074G27ECOc | 11373.2 | 286-261 | 559 | 3.3 | ANO | N |  | ZP | JD | bar: 0.07
|  |  | 7 |  | Základová deska Lx444x2 | ks | 1 | [6 empty] | 425301 | 5074G27ECOc | 11373.2 | 286-261 | 644 | 3.7 | ANO | N |  | ZP | JD | bar: 0.08
|  |  | 7 |  | Základová deska Lx444x2 | ks | 1 | [6 empty] | 425301 | 5074G27ECOc | 11373.2 | 286-261 | 729 | 4.1 | ANO | N |  | ZP | JD | bar: 0.09
|  |  | 7 |  | Šroub M 8 x 25 | ks |  | 4 | 6 | 4 | 4 | 6 | 4 | O21103.55 |  |  |  | 25 | 0.0139 | NE | N |  | ZP | JD
|  |  | 7 |  | Matice M 8 | ks | 4 | [6 empty] | O21401.55 |  |  |  |  | 0.005 | NE | N |  | ZP | JD
|  |  | 7 |  | Podložka A 8,4 | ks | 4 | [6 empty] | O21745.05 |  |  |  |  | 0.002 | NE | N |  | ZP | JD
|  |  | 7 |  | Šroub 'AM 6 x 16 | ks | 4 | [6 empty] | O21151.05 |  |  |  | 16 | 0.003 | NE | N |  | ZP | JD
|  |  | 7 |  | Matice M 6 | ks | 4 | [6 empty] | O21401.37 |  |  |  |  | 0.002 | NE | N |  | ZP | JD
|  |  | 7 |  | Podložka pružná 6 | ks | 4 | [6 empty] | O21740.05 |  |  |  |  | 0.0004 | NE | N |  | ZP | JD
|  |  | 7 | 7.02 | Krycí plech spal. prostoru L x 454 x 1 | ks | 1 | [6 empty] | 425315 | 5080 G27 ECO | 17041.2 | 286-275 | 128 | 0.5 | ANO | N |  | ZP | JD | bar: 0.04
|  |  | 7 |  | Krycí plech spal. prostoru L x 454 x 1 | ks | 1 | [6 empty] | 425315 | 5080 G27 ECO | 17041.2 | 286-275 | 213 | 0.8 | ANO | N |  | ZP | JD | bar: 0.05
|  |  | 7 |  | Krycí plech spal. prostoru L x 454 x 1 | ks | 1 | [6 empty] | 425315 | 5080 G27 ECO | 17041.2 | 286-275 | 298 | 1.1 | ANO | N |  | ZP | JD | bar: 0.06
|  |  | 7 |  | Krycí plech spal. prostoru L x 454 x 1 | ks | 1 | [6 empty] | 425315 | 5080 G27 ECO | 17041.2 | 286-275 | 383 | 1.4 | ANO | N |  | ZP | JD | bar: 0.07
|  |  | 7 |  | Krycí plech spal. prostoru L x 454 x 1 | ks | 1 | [6 empty] | 425315 | 5080 G27 ECO | 17041.2 | 286-275 | 468 | 1.7 | ANO | N |  | ZP | JD | bar: 0.08
|  |  | 7 |  | Krycí plech spal. prostoru L x 454 x 1 | ks | 1 | [6 empty] | 425315 | 5080 G27 ECO | 17041.2 | 286-275 | 553 | 2 | ANO | N |  | ZP | JD | bar: 0.09
|  |  | 8 | 8 | Plášťování kotle | [11 empty] | 298-200 | [5 empty] | ZP | JD
|  |  | 8 | 8.01 | Boční díl pláště levý/pravý-komplet. | ks | [13 empty] | ANO | N |  | ZP | JD
|  |  | 8 |  | Boční díl pláště 841x441x0,8 | ks | 2 | [6 empty] | 425301 | 5405 G27c | 11373.2 | 298-222 |  | 2.3 | ANO | N |  | ZP | JD
|  |  | 8 |  | Tvarová kuželka M 5 | ks | 10 | [12 empty] | ANO | N |  | ZP | JD
|  |  | 8 |  | Matice M 5 | ks | 4 | [6 empty] | 021401.55 |  |  |  |  | 0.005 | NE | N |  | ZP | JD
|  |  | 8 |  | Podložka A 5,3 | ks | 4 | [6 empty] | 021745.05 |  |  |  |  | 0.002 | NE | N |  | ZP | JD
|  |  | 8 |  | Šroub s hrotem C 4,8 x 13 | ks | 2 | [6 empty] | O21235.05 |  |  |  | 13 | 0.001 | NE | N |  | ZP | JD
|  |  | 8 | 8.02 | Zadní díl pláště-kompletní | ks | [13 empty] | ANO | N |  | ZP | JD
|  |  | 8 |  | Zadní díl pláště L x 829 x 0,8 | ks | 1 | [6 empty] | 425332.1 | 5413G27d | 10004.2 | 298-230 | 310 | 1.4 | ANO | N |  | ZP | JD | bar: 0.04
|  |  | 8 |  | Zadní díl pláště L x 829 x 0,8 | ks | [7 empty] | 425332.1 | 5413G27d | 10004.2 | 298-230 | 480 | 2.2 | ANO | N |  | ZP | JD | bar: 0.05 to 0.06
|  |  | 8 |  | Zadní díl pláště L x 829 x 0,8 | ks | [7 empty] | 425332.1 | 5413G27d | 10004.2 | 298-230 | 565 | 2.5 | ANO | N |  | ZP | JD | bar: 0.07
|  |  | 8 |  | Zadní díl pláště L x 829 x 0,8 | ks | [7 empty] | 425332.1 | 5413G27d | 10004.2 | 298-230 | 735 | 3.3 | ANO | N |  | ZP | JD | bar: 0.08 to 0.09
|  |  | 8 |  | Šroub s hrotem C 4,8 x 13 | ks | 12 | [6 empty] | O21235.05 |  |  |  | 13 | 0.001 | NE | N |  | ZP | JD
|  |  | 8 |  | Samolep. symbol zem.svorka '"OCHRANNÁ SVORKA" | ks | 1 | [12 empty] | NE | N |  | ZP | JD
|  |  | 8 |  | Vývodka SCHÄFER | ks | 2 | [11 empty] | 0.001 | NE | N |  | ZP | JD
|  |  | 8 | 8.03 | Clona kotlového tělesa | ks | [8 empty] | 5416 G27 |  | 298-213 |  | 1.4 | ANO | N |  | ZP | JD | bar: 0.04
|  |  | 8 |  | Clona kotlového tělesa | ks | [8 empty] | 6067 G27 a |  |  |  | 2.3 | ANO | N |  | ZP | JD | bar: 0.05 to 0.06
|  |  | 8 |  | Clona kotlového tělesa | ks | [8 empty] | 6067 G27 a |  |  |  | 2.6 | ANO | N |  | ZP | JD | bar: 0.07
|  |  | 8 |  | Clona kotlového tělesa | ks | [8 empty] | 6067 G27 a |  |  |  | 3.5 | ANO | N |  | ZP | JD | bar: 0.08 to 0.09
|  |  | 8 |  | Šroub M 4 x 12 | ks | 1 | [6 empty] | 021131.05 |  |  |  | 12 | 0.0015 | NE | N |  | ZP | JD
|  |  | 8 |  | Matice M 4 | ks | 1 | [6 empty] | 021401.55 |  |  |  |  | 0.0007 | NE | N |  | ZP | JD
|  |  | 8 |  | Podložka 4,3 | ks | 2 | [6 empty] | 021745.05 |  |  |  |  | 0.0001 | NE | N |  | ZP | JD
|  |  | 8 |  | Nýtovací matice M 5 x 7 x 10,5 | ks | 8 | [12 empty] | NE | N |  | ZP | JD
|  |  | 8 |  | Nýt 4 x 8 | ks | 4 | [12 empty] | NE | N |  | ZP | JD
|  |  | 8 |  | Štítek kotle | ks | 1 | [11 empty] | 0.01 | NE | N |  | ZP | JD
|  |  | 8 |  | Samolep. symbol zem.svorka | ks | 1 | [11 empty] | 0.01 | NE | N |  | ZP | JD
|  |  | 8 | 8.04 | Horní díl pláště-kompletní | ks | [7 empty] | 425301 | 5412 G27 | 11373.2 | 286-240 |  |  | ANO | N |  | ZP | JD | bar: 0.04
|  |  | 8 |  | Horní díl pláště-kompletní | ks | [8 empty] | 6149 G27 |  |  |  |  | ANO | N |  | ZP | JD | bar: 0.05 to 0.09
|  |  | 8 |  | Horní díl pláště L x 461 x 0,8 | ks | 1 | [10 empty] | 319 | 1.2 | ANO | N |  | ZP | JD | bar: 0.04
|  |  | 8 |  | Horní díl pláště L x 461 x 0,8 | ks | 1 | [10 empty] | 489 | 1.7 | ANO | N |  | ZP | JD | bar: 0.05 to 0.06
|  |  | 8 |  | Horní díl pláště L x 461 x 0,8 | ks | 1 | [10 empty] | 574 | 1.9 | ANO | N |  | ZP | JD | bar: 0.07
|  |  | 8 |  | Horní díl pláště L x 461 x 0,8 | ks | 1 | [10 empty] | 744 | 2.4 | ANO | N |  | ZP | JD | bar: 0.08 to 0.09
|  |  | 8 |  | Tvarová pružinka | ks | 4 | [12 empty] | NE | N |  | ZP | JD
|  |  | 8 | 8.05 | Přední díl pláště-kompletní | ks | 1 | [6 empty] | 425332.1 | 5406 G27a | 10004.2 | 286-210 |  |  | ANO | N |  | ZP | JD
|  |  | 8 |  | Přední díl pláště L x 673 x 0,8 | ks | 1 | [10 empty] | 319 | 2.8 | ANO | N |  | ZP | JD | bar: 0.04
|  |  | 8 |  | Přední díl pláště L x 673 x 0,8 | ks | [11 empty] | 489 | 3.6 | ANO | N |  | ZP | JD | bar: 0.05 to 0.06
|  |  | 8 |  | Přední díl pláště L x 673 x 0,8 | ks | [11 empty] | 574 | 4 | ANO | N |  | ZP | JD | bar: 0.07
|  |  | 8 |  | Přední díl pláště L x 673 x 0,8 | ks | [11 empty] | 744 | 4.8 | ANO | N |  | ZP | JD | bar: 0.08 to 0.09
|  |  | 8 |  | Tvarová pružinka | ks | 4 | [12 empty] | ANO | N |  | ZP | JD
|  |  | 8 | 8.06 | Sestava elektropanelu L 2 | ks | 1 | [7 empty] | 5410 G27a |  | 286-220 | 319 | 0.9 | ANO | N |  | ZP | JD | bar: 0.04
|  |  | 8 |  | Sestava elektropanelu L 2 | ks | 1 | [7 empty] | 6181 G27 |  | 286-220 | 489 | 1.1 | ANO | N |  | ZP | JD | bar: 0.05 to 0.06
|  |  | 8 |  | Sestava elektropanelu L 2 | ks | 1 | [10 empty] | 574 | 1.5 | ANO | N |  | ZP | JD | bar: 0.07
|  |  | 8 |  | Sestava elektropanelu L 2 | ks | 1 | [10 empty] | 744 | 1.9 | ANO | N |  | ZP | JD | bar: 0.08 to 0.09
|  |  | 8 |  | Střední díl elektropanelu L1 x 405 x 0,8 | ks | 1 | [7 empty] | 5476 G27b | 11321.21 |  | 259 |  | ANO | N |  | ZP | JD | bar: 0.04
|  |  | 8 |  | Střední díl elektropanelu L1 x 405 x 0,8 | ks | 1 | [7 empty] | 5940 G27 | 11321.2 |  | 429 | 1.05 | ANO | N |  | ZP | JD | bar: 0.05 to 0.06
|  |  | 8 |  | Střední díl elektropanelu L1 x 405 x 0,8 | ks | 1 | [7 empty] | 5940G27 | 11321.2 |  | 514 | 1.24 | ANO | N |  | ZP | JD | bar: 0.07
|  |  | 8 |  | Střední díl elektropanelu L1 x 405 x 0,8 | ks | 1 | [7 empty] | 5940G27 | 11321.2 |  | 684 | 1.66 | ANO | N |  | ZP | JD | bar: 0.08 to 0.09
|  |  | 8 |  | Pravé boční víko elektropanelu 156 x 130 x 30 | ks | 1 | [6 empty] | 425332.1 | 5409 G27GOLEM | 10004.2 |  |  |  | ANO | N |  | ZP | JD
|  |  | 8 |  | Levé boční víko elektropanelu 156 x 130 x 30 | ks | 1 | [6 empty] | 425332.1 | 5409 G27GOLEM | 10004.2 |  |  |  | ANO | N |  | ZP | JD
|  |  | 8 |  | Samolep. symbol zem.svorka '"OCHRANNÁ SVORKA" | ks | 1 | [12 empty] | NE | N |  | ZP | JD
|  |  | 8 |  | Samolepka - logo " VIADRUS" | ks | 1 | [7 empty] | 5619 G27 |  |  |  |  | NE | N |  | ZP | JD
|  |  | 8 |  | Konzola svorkovnice | ks | [8 empty] | 6182 G34 |  |  |  |  | ANO | N |  | ZP | JD | bar: 0.04
|  |  | 8 |  | Nýt 4 x 8 | ks | 2 | [6 empty] | O22391 | [5 empty] | NE | N |  | ZP | JD
|  |  | 9 | 9.01 | Automatický odvzdušňovací ventil 'Js 1/2" | ks | 1 | [8 empty] | BINOM |  |  | 0.16 | ANO | N |  | ZP | JD
|  |  | 9 | 9.02 | Vypouštěcí kohout Js 1/2" | ks | 1 | [8 empty] | BINOM |  |  | 0.3 | ANO | N |  | ZP | JD
|  |  | 9 | 9.03 | Odbočka TE jednozn. 90° - pozink. '1" x 1/2" | ks | 2 | [6 empty] | 138221 |  |  |  |  | 0.237 | ANO | N |  | ZP | JD
|  |  | 10 | 10 | Elektrozapojení kotle Z - 04 - 00 - x | ks | 1 | [15 empty] | Z | JD
|  |  | 10 | 10.01 | El. panel - kompletní | ks | [8 empty] | 5410 G27a |  |  |  |  | ANO | N |  | Z | JD | bar: 0.04
|  |  | 10 |  | El. panel - kompletní | ks | [8 empty] | 6181 G27 |  |  |  |  | ANO | N |  | Z | JD | bar: 0.05 to 0.09
|  |  | 10 | 10.02 | Záslepka L&G velká 96 x 96 | ks | 2 | [12 empty] | ANO | N |  | Z | JD
|  |  | 10 | 10.03 | Stahovací pásek 160 x 2,6 RT 360 | ks | 1 | [12 empty] | ANO | N |  | Z | JD
|  |  | 10 | 10.04 | Síťový modul L a G 144 x 96 mm | ks | 1 | [12 empty] | ANO | N |  | Z | JD
|  |  | 10 |  | Čelní panel AVA 11.500/111 | ks | 1 | [12 empty] | ANO | N |  | Z | JD
|  |  | 10 |  | Montážní deska AVA 11.250/111 | ks | 1 | [12 empty] | ANO | N |  | Z | JD
|  |  | 10 |  | Otočný knoflík AVA 93.100/109 | ks | 1 | [12 empty] | ANO | N |  | Z | JD
|  |  | 10 | 10.05 | Elektrozapojení Z - 04 - 00 - x | ks | 1 | [7 empty] | 5956/5957G27b |  |  |  |  | ANO | N |  | Z | JD
|  |  | 10 |  | VODIČE - délky a zakončení | ks | [8 empty] | 6092 G27 b |  |  |  |  | ANO | N |  | Z | JD
|  |  | 10 | 10.06 | Svorkovnice WAGO - kompletní | ks | 1 | [7 empty] | 6162 G27 a |  |  |  |  | ANO | N |  | Z | JD
|  |  | 10 |  | Štítek svorkovnice | ks | 1 | [12 empty] | ? | N |  | Z | JD
|  |  | 10 | 10.07 | Vypínač zelený s kontrolkou oranž. C5430A/C5503AL | ks | 1 | [12 empty] | ANO | N |  | Z | JD
|  |  | 10 | 10.08 | Tlačítko RESET oranžové C 5555 AL | ks | 1 | [12 empty] | ANO | N |  | Z | JD
|  |  | 10 | 10.09 | Přepínač I/II C 1560 AL | ks | 1 | [12 empty] | ANO | N |  | Z | JD
|  |  | 10 | 10.1 | Pojistkové pouzdro PF 16 | ks | 1 | [12 empty] | ANO | N |  | Z | JD
|  |  | 10 | 10.11 | Trubičková pojistka 2,5 A | ks | 1 | [12 empty] | ANO | N |  | Z | JD
|  |  | 10 | 10.12 | Termomanometr, kapilára 1m 510.750.2500 A | ks | 1 | [12 empty] | ANO | N |  | Z | JD
|  |  | 10 | 10.13 | Termostat kotlový TG 200, 721.X2228.02 (0 - 85°C) | ks | 1 | [12 empty] | ANO | N |  | Z | JD
|  |  | 10 | 10.14 | Termostat bezpečnostní TG 400, 961.90338.20 B | ks | 1 | [12 empty] | ANO | N |  | Z | JD
|  |  | 10 | 10.15 | Termostat spalinový TG 400, 961.11338.20 A | ks | 1 | [12 empty] | ANO | N |  | Z | JD
|  |  | 10 | 10.16 | Šroub AM 4 x 8 | ks | 6 | [6 empty] | O21131.05 |  |  |  | 8 |  | NE | N |  | Z | JD
|  |  | 10 | 10.17 | Konektor MOLEX 3001-09 | ks | 1 | [12 empty] | ANO | N |  | Z | JD
|  |  | 10 | 10.18 | FLEXO 3C x 0,75 | ks | 1 | [12 empty] | ANO | N |  | Z | JD
|  |  | 10 | 10.19 | Vývodka | ks | 3 | [8 empty] | MEOS |  |  |  | ANO | N |  | Z | JD
|  |  | 10 | 10.2 | Krytka f 16 | ks | 6 | [12 empty] | ANO | N |  | Z | JD
|  |  | 10 | 10.21 | Zapalovací vodič GSV l = 250 mm | ks | 1 | [8 empty] | REGULUS |  | 250 |  | ANO | N |  | Z | JD
|  |  | 10 | 10.22 | Hlídací vodič GSV l = 200 mm | ks | 1 | [8 empty] | REGULUS |  | 200 |  | ANO | N |  | Z | JD
|  |  | 10 | 10.23 | Připojovací vodič H-L (pouze 2°verze) 45.900429-020 B | ks | 1 | [12 empty] | ANO | N |  | Z | JD
|  |  | 10 | 10.24 | Konzola svorkovnice | ks | [7 empty] | 425332.1 | 6148G27ECOGLc | 10004.2 |  |  | 0.02 | ANO | N |  | Z | JD | bar: 0.05 to 0.09
|  |  | 11 | 11 | Elektrozapojení kotle P - 04 - 00 - 1 | ks | 1 | [15 empty] | P | JD
|  |  | 11 | 11.01 | El. panel - kompletní | ks | 1 | [7 empty] | 6181 G27 |  |  |  |  | ANO | N |  | P | JD
|  |  | 11 | 11.02 | Záslepka L&G velká 96 x 96 | ks | 2 | [12 empty] | ANO | N |  | P | JD
|  |  | 11 | 11.03 | Stahovací pásek 160 x 2,6 RT 360 | ks | 1 | [12 empty] | ANO | N |  | P | JD
|  |  | 11 | 11.04 | Síťový modul L a G 144 x 96 mm | ks | 1 | [12 empty] | ANO | N |  | P | JD
|  |  | 11 |  | Čelní panel AVA 11.500/111 | ks | 1 | [12 empty] | ANO | N |  | P | JD
|  |  | 11 |  | Montážní deska AVA 11.250/111 | ks | 1 | [12 empty] | ANO | N |  | P | JD
|  |  | 11 |  | Otočný knoflík AVA 93.100/109 | ks | 1 | [12 empty] | ANO | N |  | P | JD
|  |  | 11 | 11.05 | Elektrozapojení P - 04 - 00 - 1 | ks | 1 | [7 empty] | 5958/5959G27a |  |  |  |  | ANO | N |  | P | JD
|  |  | 11 |  | VODIČE - délky a zakončení | ks | [8 empty] | 6093 G27 a |  |  |  |  | ANO | N |  | P | JD
|  |  | 11 | 11.06 | Svorkovnice WAGO - kompletní | ks | 1 | [7 empty] | 6163 G27 a |  |  |  |  | ANO | N |  | P | JD
|  |  | 11 |  | Štítek svorkovnice | ks | 1 | [12 empty] | NE | N |  | P | JD
|  |  | 11 | 11.07 | Vypínač zelený s kontrolkou oranž. C5430A/C5503AL | ks | 1 | [12 empty] | ANO | N |  | P | JD
|  |  | 11 | 11.08 | Tlačítko RESET oranžové C 5555 AL | ks | 1 | [12 empty] | ANO | N |  | P | JD
|  |  | 11 | 11.09 | Přepínač I/II C 1560 AL | ks | 1 | [12 empty] | ANO | N |  | P | JD
|  |  | 11 | 11.1 | Pojistkové pouzdro PF 16 | ks | 1 | [12 empty] | ANO | N |  | P | JD
|  |  | 11 | 11.11 | Trubičková pojistka 2,5 A | ks | 1 | [12 empty] | ANO | N |  | P | JD
|  |  | 11 | 11.12 | Termomanometr, kapilára 1m 510.750.2500 A | ks | 1 | [12 empty] | ANO | N |  | P | JD
|  |  | 11 | 11.13 | Termostat kotlový TG 200, 721.X2228.02 (0 - 85°C) | ks | 1 | [12 empty] | ANO | N |  | P | JD
|  |  | 11 | 11.14 | Termostat bezpečnostní TG 400, 961.90338.20 B | ks | 1 | [12 empty] | ANO | N |  | P | JD
|  |  | 11 | 11.15 | Termostat spalinový TG 400, 961.11338.20 A | ks | 1 | [12 empty] | ANO | N |  | P | JD
|  |  | 11 | 11.16 | Šroub AM 4 x 8 | ks | 6 | [6 empty] | O21131.05 |  |  |  | 8 |  | NE | N |  | P | JD
|  |  | 11 | 11.17 | Konektor MOLEX 3001-09 | ks | 1 | [12 empty] | ANO | N |  | P | JD
|  |  | 11 | 11.18 | FLEXO 3C x 0,75 | ks | 1 | [12 empty] | ANO | N |  | P | JD
|  |  | 11 | 11.19 | Vývodka | ks | 3 | [8 empty] | MEOS |  |  |  | ANO | N |  | P | JD
|  |  | 11 | 11.2 | Krytka f 16 | ks | 6 | [12 empty] | ANO | N |  | P | JD
|  |  | 11 | 11.21 | Konzola svorkovnice | ks | [7 empty] | 425332.1 | 6148G27ECOGLc | 10004.2 |  |  | 0.02 | ANO | N |  | P | JD | bar: 0.05 to 0.09
|  |  | 12 | 12 | Regulace | ks | [16 empty] | ZP | JD
|  |  | 12 | 12.01 | RVA 43.223 s příslušenstvím - A1 | ks | [13 empty] | ANO | N |  | ZP | JD | bar: 0.05 to 0.09
|  |  | 12 | 12.02 | RVA 43.223 + RVA 46.531 s příslušenstvím - A2 | ks | [13 empty] | ANO | N |  | ZP | JD | bar: 0.05 to 0.09
|  |  | 12 | 12.03 | RVA 63.280 s příslušenstvím - A3 | ks | [13 empty] | ANO | N |  | ZP | JD | bar: 0.05 to 0.09
|  |  | 12 | 12.04 | RVA 33.121 s příslušenstvím - A4 | ks | [13 empty] | ANO | N |  | ZP | JD | bar: 0.05 to 0.09
|  |  | 12 | 12.05 | CM 27 - P1 | ks | [13 empty] | ANO | N |  | ZP | JD | bar: 0.05 to 0.09
|  |  | 12 | 12.06 | CM 27 + venkovní termostat - P2 | ks | [13 empty] | ANO | N |  | ZP | JD | bar: 0.05 to 0.09
|  |  | 12 | 12.07 | REGO - P3 | ks | [13 empty] | ANO | N |  | ZP | JD | bar: 0.05 to 0.09
|  |  | 13 | 13 | Doplňková výbava | ks | [16 empty] | ZP | JD
|  |  | 13 | 13.01 | Oběhové čerpadlo Grundfos VPS 25-40 | ks | 1 | [12 empty] | ANO | N |  | ZP | JD
|  |  | 13 | 13.02 | Zpětná klapka Meibes SB AG 58080 G | ks | 1 | [12 empty] | ANO | N |  | ZP | JD
|  |  | 13 | 13.03 | Kulový kohout s přírubou 1" Meibes 61 805 G | ks | 1 | [12 empty] | ANO | N |  | ZP | JD
|  |  | 13 | 13.04 | Trojcestný ventil - Honeywell V 4044 F 1034 | ks | 1 | [12 empty] | ANO | N |  | ZP | JD
|  |  | 13 | 13.05 | Odtahový spalinový ventilátor s trubkou 1 m s koncovkou TK 8000032B | ks | [9 empty] | Ligas |  |  | 4.4 | ANO | N |  | ZP | JD
|  |  | 13 |  | Odtahový spalinový ventilátor OSV 1 | ks | [13 empty] | ANO | N |  | ZP | JD | bar: 0.04 to 0.06
|  |  | 13 |  | Odtahový spalinový ventilátor OSV 2 | ks | [13 empty] | ANO | N |  | ZP | JD | bar: 0.07
|  |  | 13 |  | Odtahový spalinový ventilátor OSV 3 | ks | [13 empty] | ANO | N |  | ZP | JD | bar: 0.08 to 0.09
|  |  | 13 |  | Redukce f 60/80 00193 B | ks | [13 empty] | ANO | N |  | ZP | JD
|  |  | 13 |  | Stavebnicové díly kouřovodu: | ks | [16 empty] | ZP | JD
|  |  | 13 |  | trubka 76/80 1m (s těsněním) T 80 00008B | ks | [13 empty] | ANO | N |  | ZP | JD
|  |  | 13 |  | trubka 76/80 0,93m (bez těsnění) T 80 (0,93) 00184B | ks | [13 empty] | ANO | N |  | ZP | JD
|  |  | 13 |  | trubka 76/80 0,5m (bez těsnění) T 80(0,5) | ks | [13 empty] | ANO | N |  | ZP | JD
|  |  | 13 |  | Koleno 45° O/M s těsněním K 45° 00002B | ks | [13 empty] | ANO | N |  | ZP | JD
|  |  | 13 |  | Koleno 90° O/M s těsněním K 90° 00001B | ks | [13 empty] | ANO | N |  | ZP | JD
|  |  | 13 |  | Oblouk 90° M/M s těsněním 'O 90° 00030B | ks | [13 empty] | ANO | N |  | ZP | JD
|  |  | 13 |  | Manžeta vnitřní, vnější M 80 00081G | ks | 1 | [12 empty] | ANO | N |  | ZP | JD
|  |  | 14 | 14 | Balení | ks | [13 empty] | NE | N |  | ZP | JD
|  |  | 14 | 14.01 | Identifikační štítek | ks | 1 | [12 empty] | NE | N |  | ZP | JD
|  |  | 14 | 14.02 | Folie | ks | [11 empty] | 2000 |  | NE | N |  | ZP | JD | bar: 0.04
|  |  | 14 |  | Folie | ks | [11 empty] | 2500 |  | NE | N |  | ZP | JD | bar: 0.05 to 0.06
|  |  | 14 |  | Folie | ks | [11 empty] | 3000 |  | NE | N |  | ZP | JD | bar: 0.07 to 0.09
|  |  | 14 | 14.03 | Stahovací páska plechová š = 16 | ks | [11 empty] | 5000 |  | NE | N |  | ZP | JD
|  |  | 14 | 14.04 | Spona CYKLOP | ks | 2 | [12 empty] | NE | N |  | ZP | JD
|  |  | 14 | 14.05 | Pětivrstvý karton 340 x 700 x 910 | ks | [13 empty] | NE | N |  | ZP | JD | bar: 0.04
|  |  | 14 |  | Pětivrstvý karton 510 x 700 x 910 | ks | [13 empty] | NE | N |  | ZP | JD | bar: 0.05 to 0.06
|  |  | 14 |  | Pětivrstvý karton 600 x 700 x 910 | ks | [13 empty] | NE | N |  | ZP | JD | bar: 0.07
|  |  | 14 |  | Pětivrstvý karton 770 x 770 x 910 | ks | [13 empty] | NE | N |  | ZP | JD | bar: 0.08 to 0.09
|  |  | 14 | 14.06 | Paleta 340 x 700 | ks | [13 empty] | NE | N |  | ZP | JD | bar: 0.04
|  |  | 14 |  | Paleta 510 x 700 | ks | [13 empty] | NE | N |  | ZP | JD | bar: 0.05 to 0.06
|  |  | 14 |  | Paleta 600 x 700 | ks | [13 empty] | NE | N |  | ZP | JD | bar: 0.07
|  |  | 14 |  | Paleta 770 x 700 | ks | [13 empty] | NE | N |  | ZP | JD | bar: 0.08 to 0.09
|  |  | 14 | 14.07 | Rámeček 340 x 700 | ks | [13 empty] | NE | N |  | ZP | JD | bar: 0.04
|  |  | 14 |  | Rámeček 510 x 700 | ks | [13 empty] | NE | N |  | ZP | JD | bar: 0.05 to 0.06
|  |  | 14 |  | Rámeček 600 x 700 | ks | [13 empty] | NE | N |  | ZP | JD | bar: 0.07
|  |  | 14 |  | Rámeček 770 x 700 | ks | [13 empty] | NE | N |  | ZP | JD | bar: 0.08 to 0.09

## List2
Závod topenářské
techniky VIADRUS
MP výzkum
Kusovník KOTLE VIADRUS G 27 ECO GLX
Datum | 2004-01-19 |  |  |  | Zpracoval | : | Ing. Káňová Dagmar
Počet listů
Vydáno dne | 2004-01-19 |  |  |  | Schválil | : | Ing. Ligocki Leon
Vydání č. | 1 | [5 empty] | M MP výzkum
Změna č. | 1 | 2 | 3 | 4 | 5 | 6 | 7 | 8 | 9 | 10 | 11 | 12
Dne
List č.
Změnu proved: