## List1
Obj. | Číslo | Měr. | Nák. cena |  | Ev. č. | Název součásti | Měrná |  | ČSN, | Č. výkresu | Materiál | Číslo souč. | L | Hmotn. | ND | Nakup. | Datum
kód | materiálu | jedn. | (Kč/ks) |  |  |  | jedn. | (ks) | PN ČJK | obj. kód |  | (modelu) | (mm) | (kg/ks) |  | součást | zahájení výroby
OV 60
|  |  |  | 1 | 1.00 | OV60 | ks | 1 |  | 7111 K1 |  |  |  | 73.46 | NE
|  |  |  | 1 | 1.01. | Nádoba OKC 50 NTR | ks | 1 |  |  | OKC 50NTR |  |  | 36 | ANO | N
|  |  |  | 2 | 2.01. | vstupní trubka pro OV | ks | 1 |  | 7106 K1 | Cu |  |  | 0.4 | ANO | N
|  |  |  | 2 | 2.02. | výstupní trubka pro OV | ks | 1 |  | 7107 K1 | Cu |  |  | 0.2 | ANO | N
|  |  |  | 2 | 2.03. | matice plochá M30 s 3/4"závitem | ks | 2 | 428630.02 |  |  |  |  | 0.002 | ANO | N
|  |  |  | 2 | 2.04. | zátka 1/2" | ks | 1 | 138246 |  |  |  |  | 0.02 | NE | N
|  |  |  | 2 | 2.05. | těsnění 3/4" | ks | 2 | [5 empty] | 0.0001 | NE | N
|  |  |  | 2 | 2.06. | odvzdušňovací ventil | ks | 1 | [5 empty] | 0.003 | ANO | N
|  |  |  | 2 | 2.07. | siseal | kg | 0.01 | [6 empty] | NE | N
|  |  |  | 3 | 3.01. | sestava rámu ohřívače var.1 | ks | 1 | 425301 | 6693 K1 | 11373.20 |  |  | 5 | ANO | N
|  |  |  | 3 | 3.02. | šroub M 8x20 | ks | 4 | 021131.07 |  |  |  |  | 0.02 | NE | N
|  |  |  | 3 | 3.03. | podložka f 8,4 | ks | 4 | 021702.15 |  |  |  |  | 0.002 | NE | N
|  |  |  | 4 | 4.00 | sestava pláště ohřívače | ks | 1 | 425301 | 6696 K1 | 11373.20 |  |  | 12 | NE | N
|  |  |  | 4 | 4.01. | spodní díl pláště ohřívače | ks | 1 | 425301 | 7112 K1 | 11373.20 |  |  | 1 | ANO | N
|  |  |  | 4 | 4.02. | horní díl pláště ohřívače | ks | 1 | 425301 | 6701 K1 | 11373.20 |  |  | 1 | ANO | N
|  |  |  | 4 | 4.03. | přední díl pláště ohřívače | ks | 1 | 425301 | 6291 K1 | 11373.20 |  |  | 2 | ANO | N
|  |  |  | 4 | 4.04. | pravý bok | ks | 1 | 425301 | 6248 K1 | 11373.20 |  |  | 1.5 | ANO | N
|  |  |  | 4 | 4.05. | levý bok | ks | 1 | 425301 | 6247 K1 | 11373.20 |  |  | 1.5 | ANO | N
|  |  |  | 4 | 4.06. | šroub M4 x 12 | ks | 6 | 021131.07 |  |  |  |  | 0.002 | NE | N
|  |  |  | 4 | 4.07. | vějířovitá podložka f 4,3 | ks | 6 | 021746.05 |  |  |  |  | 0.0001 | NE | N
|  |  |  | 4 | 4.08. | vyvazovací pásky ( stahovací ) F0301 CV 165x 2,5 | ks | 2 | [5 empty] | 0.0001 | NE | N
|  |  |  | 5 | 5.01. | štítek VIADRUS OV 60 | ks | 1 |  | 7119 K1 |  |  |  | 0.01 | NE | N
|  |  |  | 5 | 5.02. | štítek výstup topné vody | ks | 1 |  | 5056 OV |  |  |  | 0.0005 | NE | N
|  |  |  | 5 | 5.03. | štítek vstup topné vody | ks | 1 |  | 5055 OV |  |  |  | 0.0005 | NE | N
|  |  |  | 5 | 5.04. | štítek -vstup ohřívané vody | ks | 1 |  | 5057 OV |  |  |  | 0.0005 | NE | N
|  |  |  | 5 | 5.05. | štítek -výstup ohřívané vody | ks | 1 |  | 5057 OV |  |  |  | 0.0005 | NE | N
|  |  |  | 5 | 5.06. | logo Viadrus | ks | 1 | [5 empty] | 0.001 | NE | N
|  |  |  | 6 | 6.01. | kartón | ks | 1 | [5 empty] | 1 | NE | N
|  |  |  | 6 | 6.02. | fólie | ks | 1 |  |  |  |  | 5 | 0.5 | NE | N
|  |  |  | 6 | 6.03. | paleta | ks | 1 | [5 empty] | 10 | NE | N
|  |  |  | 6 | 6.04. | stahovací páska | ks | 2 | [5 empty] | 0.3 | NE | N
|  |  |  | 6 | 6.05. | spona Cyklop | ks | 1 | [5 empty] | 0.1 | NE | N
|  |  |  | 6 | 6.06. | návod pro obsluhu a instalaci kotle | ks | 1 | [5 empty] | 0.2 | NE | N
|  |  |  | 6 | 6.07. | konzola pro uchycení | ks | 1 | 425301 | 6204 K1 | 11373.20 |  |  | 0.1 | ANO | N
|  |  |  | 7 | 7.01. | teploměr | ks | 1 |  | 180.10125.00A |  |  |  | 0.2 | ANO | N
|  |  |  | 7 | 7.02. | termostat kapilárový 0-60°C | ks | 1 |  | 7D1.6R321.00A |  |  |  | 0.3 | ANO | N
|  |  |  | 7 | 7.03. | šroub M4x8 | ks | 2 | 021131.07 |  |  |  |  | 0.002 | NE | N
|  |  |  | 7 | 7.04. | vějířovitá podložka f 4,3 | ks | 2 | 021746.05 |  |  |  |  | 0.0001 | NE | N
|  |  |  | 7 | 7.05. | matice M4 | ks | 2 | 021401.55 |  |  |  |  | 0.001 | NE | N

## List2
ŽDB a.s.
závod topenářské techniky
VIADRUS
KUSOVNÍK OHŘÍVAČE VODY VIADRUS OV 60
[8 empty] | Zpracoval (a): |  | Ing. Káňová
| Vydáno dne : | 2003-12-19
| Počet listů : | 1
[8 empty] | Schválil: |  | Ing. Ligocki
manažer MP výzkum, ZTT VIADRUS
| Změna č. : | 1 | 2 | 3 | 4 | 5 | 6 | 7 | 8 | 9 | 10 | 11 | 12
Datum změny:
List č. :