## List1
Obj. | 33 | ks | K1S23 | K1S21 | K1S33 | K1S31 | Hmotnost
kód | [6 empty] | kg
| kondenzační kotel VIADRUS K 1 | [5 empty] | 64
2876 | radiátorová zátka 1"(růžice 1" slepá s pravým závitem)-bez povrchové úpravy-NUTNO NATŘÍT ! | 2 |  |  |  |  | 0.01
3173 | teflonová páska | 1
4705 | spojovací kroužek pro litinový článek | 4 |  |  |  |  | 0.006
5027 | těsnící tmel SISEAL(100g) | 1 |  |  |  |  | 0.02
6437 | ventilek | 1 |  |  |  |  | 0.011
8915 | přední článek | 1 |  |  |  |  | 7.65
8916 | střední článek |  |  |  | 1 | 1 | 8.8
8917 | zadní článek | 1 |  |  |  |  | 8.4
8918 | kouřový nástavec |  |  |  | 1 | 1 | 2.5
8919 | VENTIL SIGMA 848 0.848.009 *K1 |  | 1 | 1 | 1 | 1 | 0.3
8948 | rozdělovací trubka f 24 x 170 |  |  |  | 1 | 1 | 0.02
8949 | těsnění pro kouřový nádstavec |  |  |  | 1 | 1 | 0.1
8950 | sifón f 32 s plovákem | 1 |  |  |  |  | 0.1
8952 | plynová trubka horní SIT |  | 1 | 1 | 1 | 1 | 0.25
8953 | pylnová trubka spodní SIT |  | 1 | 1 | 1 | 1 | 0.3
8956 | clonka f 24 mm; vnitřní 6 mm |  | 1 | 1 | 1 | 1 | 0.001
8958 | ventilátor RG130/0800 3612-6700 030 |  | 1 | 1 | 1 | 1 | 1.2
8959 | těsnění ventilátoru |  | 2 | 2 | 2 | 2 | 0.0001
8962 | tlumič SIT |  | 1 | 1 | 1 | 1 | 0.06
8964 | mixér 390 |  | 1 | 1 | 1 | 1 | 0.09
8965 | hořáková deska var.1 | 1 |  |  |  |  | 1.1
8966 | izolace | 1 |  |  |  |  | 0.65
8967 | hořák |  |  |  | 1 | 1 | 0.2
8968 | příruba hořáku | 1 |  |  |  |  | 0.01
8969 | těsnění hořáku | 1 |  |  |  |  | 0.0001
8971 | slída | 1 |  |  |  |  | 0.001
8974 | elektroda var.3 | 1 |  |  |  |  | 0.02
8975 | těsnění elektrody | 1 |  |  |  |  | 0.001
8977 | směšovací koleno |  | 1 | 1 | 1 | 1 | 0.3
8978 | těsnění kolena |  | 2 | 2 | 1 | 1 | 0.001
8979 | výstupní trubka | 1 |  |  |  |  | 0.4
8980 | odvzdušňovací ventil , 518 | 1 |  |  |  |  | 0.003
9689 | těsnění radiátorové 1" | 2 |  |  |  |  | 0.001
11800 | zátka 1/2" | 1 |  |  |  |  | 0.01
11801 | dvouvsuvka 3/4" délka l = 26 mm | 1 |  |  |  |  | 0.01
11802 | silikonové trubička vnitřní f 3 x 1,5 mm | 1 |  |  |  |  | 0.001
11803 | závitová tyč f 8 x 200 |  |  |  | 4 | 4 | 0.0779
11804 | závitová tyč f 8 x 130 |  | 4 | 4 |  |  | 0.0779
Obj. | 33 | ks | K1S23 | K1S21 | K1S33 | K1S31 | Hmotnost
kód | [6 empty] | kg
11805 | rozdělovací trubka f 24 x 100 |  | 1 | 1 |  |  | 0.02
11851 | zátka 1/8" |  |  |  | 1 | 1 | 0.001
11852 | těsnění f 80 | 1 |  |  |  |  | 0.001
11853 | hořák |  | 1 | 1 |  |  | 0.2
11854 | prodlužovací člen |  | 1 | 1 |  |  | 0.25
11859 | šroub konektoru |  | 1 |  | 1 |  | 0.0001
11860 | konektor |  | 1 |  | 1
11880 | čidlo topné vody NTC 1 - příložné typ 57 335 D.1040 | 2 |  |  |  |  | 0.003
11912 | těsnění hledítka | 1 |  |  |  |  | 0.0001
11913 | plech hledítka | 1 |  |  |  |  | 0.023
11915 | silikonový profil | 1 |  |  |  |  | 0.85
11916 | kouřový nástavec |  | 1 | 1 |  |  | 1.98
11917 | těsnění pro kouřový nádstavec |  | 1 | 1 |  |  | 0.087
11918 | silikonová hadička f 5 mm, tl. 2 mm |  | 1 | 1 | 1 | 1 | 0.03
11920 | průchodka pro trubku f 14 x 38 | 1 |  |  |  |  | 0.01
Obj. | 33 | ks | K1S23 | K1S21 | K1S33 | K1S31 | Hmotnost
kód | [6 empty] | kg
5230 | záslepka L&G velká | 1 |  |  |  |  | 0.001
5231 | záslepka L&G malá | 1 |  |  |  |  | 0.001
5232 | tvarová pružinka | 1 |  |  |  |  | 0.001
5236 | tvarová kuželka M5 | 1 |  |  |  |  | 0.005
8995 | ovládací a zobrazovací jednotka kotle (DISPLAY) D 812 (s kabelem) |  | 1 | 1 | 1 | 1
8996 | řídicí automatika Furimat 854 P.I.A.0063ARI525 |  | 1 | 1 | 1 | 1
8999 | relé 24 VAC 700 - HA33A24-3 |  | 1 |  | 1
9000 | patice 700 - HN 203 |  | 1 |  | 1
9001 | manometr 313.7701.17 | 1 |  |  |  |  | 0.02
9002 | konektor ST 17/2- komplet zástrčka |  | 4 | 3 | 4 | 3 | 0.01
9003 | držák matic | 1 |  |  |  |  | 0.02
9004 | zajišťovací řetízek | 1 |  |  |  |  | 0.001
9005 | spona zařážecí | 2 |  |  |  |  | 0.001
9006 | konzola expanzní nádoby | 1 |  |  |  |  | 0.3
9007 | konzola tělesa | 1
9008 | boční díl levý pláště | 1 |  |  |  |  | 1.5
9009 | horní díl pláště | 1 |  |  |  |  | 1
9010 | boční díl pláště pravý | 1 |  |  |  |  | 1.5
9014 | rám | 1 |  |  |  |  | 4
11862 | spodní díl pláště | 1 |  |  |  |  | 1.111
11864 | přední díl | 1
11865 | otočný ovládací panel | 1 |  |  |  |  | 0.964
11866 | foliový štítek SIT |  | 1 | 1 | 1 | 1 | 0.0001
11868 | popis ovládání | 1 |  |  |  |  | 0.0001
11873 | kryt ovládacího panelu | 1 |  |  |  |  | 1,,013
11874 | Din lištapro relé |  | 1 | 1 | 1 | 1 | 0.013
11876 | izolace plášťů - Mirelon | 1 |  |  |  |  | 0.5
11877 | trubka f 80, A 1011004 | 1 |  |  |  |  | 0.2
11878 | příruba f 80 , A 1011196 | 1 |  |  |  |  | 0.01
11879 | průchodka vnitřní RGG08002 | 1 |  |  |  |  | 0.08
11882 | čidlo ohřívače vody NTC 3 - jímkové typ 57 335 B 1101 |  | 1 |  | 1 |  | 0.003
11883 | konektor ST 17/2- komplet zásuvka |  | 3 | 2 | 3 | 2 | 0.01
11922 | páska okenní 2 mm x 10 mm | 1 |  |  |  |  | 0.04
8990 | tlakový spínač TG.200.103.00 nastavitelnost 0,5 bat S2 | 1 |  |  |  |  | 0.01
11863 | nálepka na konektory | 2 |  |  |  |  | 0.001
Obj. | 33 | ks | K1S23 | K1S21 | K1S33 | K1S31 | Hmotnost
kód | [6 empty] | kg
8981 | pojišťovací ventil - 3 bar , 522 | 1 |  |  |  |  | 0.04
8982 | rozdělovač | 1 |  |  |  |  | 0.08
8983 | tělo ventilu 3/4" vnější závit |  | 1 |  | 1 |  | 0.3
8984 | pohon vodního ventilu VC2013 |  | 1 |  | 1 |  | 0.2
8985 | trubka vstupní do kotle |  |  |  | 1 | 1 | 0.1
8986 | trubka vratné od OS | 1 |  |  |  |  | 0.3
8987 | trubka vratná od OV |  | 1 |  | 1 |  | 0.3
8988 | trubka od pojistného ventilu | 1 |  |  |  |  | 0.35
8989 | trubka k expanzní nádobě | 1 |  |  |  |  | 0.2
8991 | čerpadlo UPS 15-60-130 | 1 |  |  |  |  | 9.45
8992 | expanzní nádoba | 1 |  |  |  |  | 1.2
8993 | propojovací trubka |  |  | 1 |  | 1 | 0.1
11855 | trubka vstupní do kotle |  | 1 | 1 |  |  | 0.183
11856 | redukovaná dvouvsuvka 1/2" na 3/4" | 1 |  |  |  |  | 0.01
11857 | těsnění klingerit - 3/4 " |  | 7 | 8 | 7 | 6 | 0.00075
11858 | těsnění gumové 1" | 2 |  |  |  |  | 0.0005
2410 | zpětný ventilek manometru 4700.00.1A | [5 empty] | 0.02
11884 | elektrozapojení (svazek) kompletní SIT | 1
11548 | konektor X1 - WIELAND 25.380.3553.0 | 1 |  |  |  |  | 0.03
8896 | průchodka Heyko | 1 |  |  |  |  | 0.0005
11297 | připojovací kabel (flexovka) CGLG 3C x 0,75 | 1 |  |  |  |  | 0.002
7736 | nálepka zemnění | 3 |  |  |  |  | 0.03
11929 | ohebná smršťovací bužírka f 5 | 1 |  |  |  |  | 0.001
9986 | stahovací páska - 165mm | 2 |  |  |  |  | 25
11863 | nálepka na konektory | 1 |  |  |  |  | 0.1
11891 | konzola pro uchycení | 1 |  |  |  |  | 0.001
| doplňková výbava | [5 empty] | 0.1
9058 | open therm CX 51 | 1 |  |  |  |  | 0.025
9969 | venkovní čidlo NTC 4 HNWL - INECO typ SO 10076 | 1 |  |  |  |  | 0.03
10482 | kryt sání | [5 empty] | 0.001
9346 | redukce f 80/60-119 (BÍLÝ LAK) | [5 empty] | 0.03
10483 | trubka výdušná s košem f 80-1000 A2011008 (BÍLÝ LAK) | [5 empty] | 1.2
10484 | trubka sací s košem f 80-1000 A2011012 (BÍLÝ LAK) | [5 empty] | 1.2
10485 | prodloužení f 80-1000 A2011004 (BÍLÝ LAK) | [5 empty] | 1.2
10486 | koleno f 80/90° O/M A2011122 (BÍLÝ LAK) | [5 empty] | 0.6
10487 | průchodka vnější Js 80 RGG08001 (BÍLÁ PRYŽ) | [5 empty] | 0.2
10488 | průchodka vnitřní Js 80 RHG08004 (BÍLÁ PRYŽ) | [5 empty] | 0.2
10489 | komínek f 60/100 -1262 A5021000 (ČERNÝ LAK) | [5 empty] | 1.7
10490 | průchodka přes rovnou střechu Js 125 A5025001 | [5 empty] | 0.2
10491 | průchodka přes šikmou střechu Js 125 A5025000 | [5 empty] | 0.2
10492 | trubka sání a výfuku horizontální f 60/100-1200 BB002024 (BÍLÝ LAK) | [5 empty] | 1.6
9345 | prodloužení f 60/100 -1000 (BÍLÝ LAK) | [5 empty] | 1.6
10493 | koleno 90° f 80 (BÍLÝ LAK) | [5 empty] | 0.4
10494 | koleno f 60/100/93° O/M s přírubou f 125 (BÍLÝ LAK) | [5 empty] | 0.6
10495 | vyústění pro komín f 60/100-85 s přírubou f 105 (BÍLÝ LAK)
11481 | Řadič kaskádový AQ 5200 SQ-T
11482 | Regulátor AX 5112 ZNT

## List2
ŽDB a.s.
závod topenářské techniky
VIADRUS
KUSOVNÍK KONDENZAČNÍHO KOTLE VIADRUS K 1
K1 XXX
S - provedení SIT
H - provedení Honeywell
3 - počet článků
2 - počet článků
1 - bez přípravy TUV
| Vydáno dne : | 2004-04-28 |  | 3- s možností přípravy TUV |  |  |  |  | Vypracoval : |  | Ing. Ligocki Leon
| Počet listů : | [9 empty] | Ing. Káňová Dagmar
p. Polách Libor
Vydání č.:
[9 empty] | Schválil : |  | ing. Ligocki Leon
M MP výzkum
| Změna č. : | 1 | 2 | 3 | 4 | 5 | 6 | 7 | 8 | 9 | 10 | 11 | 12
Datum změny:
list č.: