## VSB_IV_7_2006
Obj. | Číslo | Nák.cena | Evid. |  | Název součásti | Měr. | ks | Počet článků | [9 empty] | ČSN | Číslo | Materiál | Čís.souč. | L | Hmotn. | ND | Číslo | Nakup. | Datum zaháj. | Číslo | filtr
kód | materiálu | (Kč/ks) | číslo |  |  | jedn. |  | 6 | 7 | 8 | 9 | 10 | 11 | 12 | 13 | 14 | 15 |  | výkresu |  | modelu | (mm) | (kg) |  | ND | souč. | výroby | referenta | abcdefghijklmno
kusovník VSB_IV_provedeni_vodni_7_2006
|  |  | 1.00 |  | kotlové těleso | ks | [22 empty] | abcdefhiklmno | bar: Počet článků 6
[6 empty] | ks | [22 empty] | abcdefhiklmno | bar: Počet článků 7
[6 empty] | ks | [22 empty] | abcdefhiklmno | bar: Počet článků 8
[6 empty] | ks | [22 empty] | abcdefhiklmno | bar: Počet článků 9
[6 empty] | ks | [22 empty] | abcdefhiklmno | bar: Počet článků 10
[6 empty] | ks | [22 empty] | abcdefhiklmno | bar: Počet článků 11
[6 empty] | ks | [22 empty] | abcdefhiklmno | bar: Počet článků 12
[6 empty] | ks | [22 empty] | abcdefhiklmno | bar: Počet článků 13
[6 empty] | ks | [22 empty] | abcdefhiklmno | bar: Počet článků 14
[6 empty] | ks | [22 empty] | abcdefhiklmno | bar: Počet článků 15
|  |  | 1.01 |  | kotlový článek přední levý - vodní | ks | 1 | [10 empty] | ČSN EN 1561 | 191 VSB IV |  | 284-110 |  | 206.5 | [5 empty] | abcdefhiklmno
[5 empty] | šroub závrtný do litiny M16x45 | ks | 8 | [10 empty] | 021176.20 |  |  |  |  | 0.087 | [5 empty] | abcdefhiklmno
[5 empty] | šroub závrtný do litiny M12x30 | ks | 11 | [10 empty] | 021176.20 |  |  |  |  | 0.031 | [5 empty] | abcdefhiklmno
[5 empty] | šroub závrtný do litiny M12x40 | ks | 6 | [10 empty] | 021176.20 |  |  |  |  | 0.04 | [5 empty] | abcdefhiklmno
[5 empty] | šroub závrtný do litiny M10x30 | ks | 2 | [10 empty] | 021176.20 |  |  |  |  | 0.021 | [5 empty] | abcdefhiklmno
[5 empty] | matice šestihranná (Zn) M16 | ks | 8 | [10 empty] | 021401.35 |  |  |  |  | 0.032 | [5 empty] | abcdefhiklmno
[5 empty] | matice šestihranná (Zn) M12 | ks | 17 | [10 empty] | 021401.35 |  |  |  |  | 0.017 | [5 empty] | abcdefhiklmno
[5 empty] | matice šestihranná (Zn) M10 | ks | 2 | [10 empty] | 021401.35 |  |  |  |  | 0.012 | [5 empty] | abcdefhiklmno
[5 empty] | podložka pro šroub se šestihrannou hlavou 17 | ks | 8 | [10 empty] | 021702.05 |  |  |  |  | 0.011 | [5 empty] | abcdefhiklmno
[5 empty] | podložka pro šroub se šestihrannou hlavou 13 | ks | 17 | [10 empty] | 021702.05 |  |  |  |  | 0.008 | [5 empty] | abcdefhiklmno
[5 empty] | podložka pro šroub se šestihrannou hlavou 10,5 | ks | 2 | [10 empty] | 021702.05 |  |  |  |  | 0.004 | [5 empty] | abcdefhiklmno
|  |  | 1.02 |  | kotlový článek přední pravý | ks | 1 | [10 empty] | ČSN EN 1561 | 191 VSB IV |  | 284-120 |  | 206.5 | [5 empty] | bcdefhiklmno
[5 empty] | šroub závrtný do litiny M16x45 | ks | 8 | [10 empty] | 021176.20 |  |  |  |  | 0.087 | [5 empty] | bcdefhiklmno
[5 empty] | šroub závrtný do litiny M12x30 | ks | 11 | [10 empty] | 021176.20 |  |  |  |  | 0.031 | [5 empty] | bcdefhiklmno
[5 empty] | šroub závrtný do litiny M12x40 | ks | 6 | [10 empty] | 021176.20 |  |  |  |  | 0.04 | [5 empty] | bcdefhiklmno
[5 empty] | šroub závrtný do litiny M10x30 | ks | 2 | [10 empty] | 021176.20 |  |  |  |  | 0.021 | [5 empty] | bcdefhiklmno
[5 empty] | matice šestihranná (Zn) M16 | ks | 8 | [10 empty] | 021401.35 |  |  |  |  | 0.032 | [5 empty] | bcdefhiklmno
[5 empty] | matice šestihranná (Zn) M12 | ks | 17 | [10 empty] | 021401.35 |  |  |  |  | 0.017 | [5 empty] | bcdefhiklmno
[5 empty] | matice šestihranná (Zn) M10 | ks | 2 | [10 empty] | 021401.35 |  |  |  |  | 0.012 | [5 empty] | bcdefhiklmno
[5 empty] | podložka pro šroub se šestihrannou hlavou 17 | ks | 8 | [10 empty] | 021702.05 |  |  |  |  | 0.011 | [5 empty] | bcdefhikmno
[5 empty] | podložka pro šroub se šestihrannou hlavou 13 | ks | 17 | [10 empty] | 021702.05 |  |  |  |  | 0.008 | [5 empty] | bcdefhikmno
[5 empty] | podložka pro šroub se šestihrannou hlavou 10,5 | ks | 2 | [10 empty] | 021702.05 |  |  |  |  | 0.004 | [5 empty] | bcdefhikmno
|  |  | 1.03 | kotlový článek přední levý - vodní | kotlový článek zadní levý - vodní | ks | 1 | [10 empty] | ČSN EN 1561 | 191 VSB IV |  | 284-120 |  | 206.5 | [5 empty] | bcdefhikmno
|  |  |  | šroub závrtný do litiny M16x45 | šroub závrtný do litiny M16x45 | ks | 8 | [10 empty] | 021176.20 |  |  |  |  | 0.087 | [5 empty] | bcdefhikmno
|  |  |  | šroub závrtný do litiny M12x30 | šroub závrtný do litiny M12x30 | ks | 11 | [10 empty] | 021176.20 |  |  |  |  | 0.031 | [5 empty] | bcdefhikmno
|  |  |  | šroub závrtný do litiny M12x40 | šroub závrtný do litiny M12x40 | ks | 6 | [10 empty] | 021176.20 |  |  |  |  | 0.04 | [5 empty] | bcdefhikmno
|  |  |  | šroub závrtný do litiny M10x30 | šroub závrtný do litiny M10x30 | ks | 2 | [10 empty] | 021176.20 |  |  |  |  | 0.021 | [5 empty] | bcdefhikmno
|  |  |  | matice šestihranná (Zn) M12 | matice šestihranná (Zn) M12 | ks | 17 | [10 empty] | 021401.35 |  |  |  |  | 0.017 | [5 empty] | l
|  |  |  | matice šestihranná (Zn) M10 | matice šestihranná (Zn) M10 | ks | 2 | [10 empty] | 021401.35 |  |  |  |  | 0.012 | [5 empty] | l
|  |  |  | podložka pro šroub se šestihrannou hlavou 17 | podložka pro šroub se šestihrannou hlavou 17 | ks | 8 | [10 empty] | 021702.05 |  |  |  |  | 0.011 | [5 empty] | l
|  |  |  | podložka pro šroub se šestihrannou hlavou 13 | podložka pro šroub se šestihrannou hlavou 13 | ks | 17 | [10 empty] | 021702.05 |  |  |  |  | 0.008 | [5 empty] | l
|  |  |  | podložka pro šroub se šestihrannou hlavou 10,5 | podložka pro šroub se šestihrannou hlavou 10,5 | ks | 2 | [10 empty] | 021702.05 |  |  |  |  | 0.004 | [5 empty] | l
|  |  | 1.04 |  | kotlový článek zadní pravý | ks | 1 | [10 empty] | ČSN EN 1561 | 191 VSB IV |  | 284-110 |  | 206.5 | [5 empty] | bcdefhiklmno
[5 empty] | šroub závrtný do litiny M16x45 | ks | 8 | [10 empty] | 021176.20 |  |  |  |  | 0.087 | [5 empty] | bcdefhiklmno
[5 empty] | šroub závrtný do litiny M12x30 | ks | 11 | [10 empty] | 021176.20 |  |  |  |  | 0.031 | [5 empty] | bcdefhiklmno
[5 empty] | šroub závrtný do litiny M12x40 | ks | 6 | [10 empty] | 021176.20 |  |  |  |  | 0.04 | [5 empty] | bcdefhiklmno
[5 empty] | šroub závrtný do litiny M10x30 | ks | 2 | [10 empty] | 021176.20 |  |  |  |  | 0.021 | [5 empty] | bcdefhiklmno
[5 empty] | matice šestihranná (Zn) M16 | ks | 8 | [10 empty] | 021401.35 |  |  |  |  | 0.032 | [5 empty] | bcdefhikmno
[5 empty] | matice šestihranná (Zn) M12 | ks | 17 | [10 empty] | 021401.35 |  |  |  |  | 0.017 | [5 empty] | bcdefhikmno
[5 empty] | matice šestihranná (Zn) M10 | ks | 2 | [10 empty] | 021401.35 |  |  |  |  | 0.012 | [5 empty] | bcdefhikmno
[5 empty] | podložka pro šroub se šestihrannou hlavou 17 | ks | 8 | [10 empty] | 021702.05 |  |  |  |  | 0.011 | [5 empty] | bcdefhikmno
[5 empty] | podložka pro šroub se šestihrannou hlavou 13 | ks | 17 | [10 empty] | 021702.05 |  |  |  |  | 0.008 | [5 empty] | bcdefhikmno
[5 empty] | podložka pro šroub se šestihrannou hlavou 10,5 | ks | 2 | [10 empty] | 021702.05 |  |  |  |  | 0.004 | [5 empty] | bcdefhikmno
|  |  | 1.05 |  | kotlový článek střední | ks |  | Počet článků 6: 8 | ČSN EN 1561 | 190 VSB IV |  | 284-130 |  | 173.5 | [5 empty] | bcdefhikmno
[6 empty] | ks |  | Počet článků 7: 10 | [11 empty] | bcdefhiklmno
[6 empty] | ks |  | Počet článků 8: 12 | [11 empty] | bcdefhiklmno
[6 empty] | ks |  | Počet článků 9: 14 | [11 empty] | bcdefhiklmno
[6 empty] | ks |  | Počet článků 10: 16 | [11 empty] | bcdefhiklmno
[6 empty] | ks |  | Počet článků 11: 18 | [11 empty] | bcdefhiklmno
[6 empty] | ks |  | Počet článků 12: 20 | [11 empty] | bcdefhiklmno
[6 empty] | ks |  | Počet článků 13: 22 | [11 empty] | bcdefhiklmno
[6 empty] | ks |  | Počet článků 14: 24 | [11 empty] | bcdefhiklmno
[6 empty] | ks |  | Počet článků 15: 26 | [11 empty] | bcdefhiklmno
|  |  | 1.06 |  | kotevní šroub se závity M16 délky L | mm | 8 | 890 | 1040 | 1190 | 1340 | 1490 | 1640 | 1790 | 1940 | 2090 | 2240 |  | 156 VSB IV | [9 empty] | bcdefhiklmno
[6 empty] | kg | 1 | 1.65 | 1.9 | 2.15 | 2.4 | 2.65 | 2.9 | 3.15 | 3.4 | 3.65 | 3.9 | 425510 | [10 empty] | bcdefhiklmno
[5 empty] | matice šestihranná (Zn) M16 | ks | 16 | [10 empty] | 021401.35 |  |  |  |  | 0.032 | [5 empty] | bcdefhiklmno
[5 empty] | podložka pro šroub se šestihrannou hlavou 17 | ks | 16 | [10 empty] | 021702.05 |  |  |  |  | 0.011 | [5 empty] | bcdefhiklmno
|  |  | 1.07 |  | vsuvka f 126,6 | ks |  | Počet článků 6: 20 |  | 3539 div e |  |  |  | 0.7 | [5 empty] | bcdefhiklmno
[5 empty] | vsuvka f 126,6 | ks |  | Počet článků 7: 24 | [11 empty] | bcdefhiklmno
[5 empty] | vsuvka f 126,6 | ks |  | Počet článků 8: 28 | [11 empty] | bcdefhiklmno
[5 empty] | vsuvka f 126,6 | ks |  | Počet článků 9: 32 | [11 empty] | bcdefhiklmno
[5 empty] | vsuvka f 126,6 | ks |  | Počet článků 10: 36 | [11 empty] | bcdefhiklmno
[5 empty] | vsuvka f 126,6 | ks |  | Počet článků 11: 40 | [11 empty] | bcdefhiklmno
[5 empty] | vsuvka f 126,6 | ks |  | Počet článků 12: 44 | [11 empty] | bcdefhiklmno
[5 empty] | vsuvka f 126,6 | ks |  | Počet článků 13: 48 | [11 empty] | bcdefhiklmno
[5 empty] | vsuvka f 126,6 | ks |  | Počet článků 14: 52 | [11 empty] | bcdefhiklmno
[5 empty] | vsuvka f 126,6 | ks |  | Počet článků 15: 56 | [11 empty] | bcdefhiklmno
|  |  | 1.08 |  | krycí plech horní (styčnice) - rýhovaný plech 745x96-4 | ks | 2 | [10 empty] | 425301 | 154 VSB IVa |  |  |  | 2.15
|  |  | 1.09 |  | krací plech dolní (styčnice) - rýhovaný plech 160x96-4 | ks | 2 | [10 empty] | 425301 | 155 VSB IVa |  |  |  | 0.7 | [5 empty] | bcdefhiklmno
|  |  | 2.00 |  | izolační plášť kompletní (vodní provedení) včetně izolace a krycích plechů | kg | 1 | 149 | 163 | 177 | 191 | 204 | 218 | 232 | 245 | 259 | 273 | [11 empty] | bcdefhikmno
|  |  | 2.01 |  | přední dil pláště pravý 870x1552-1 | ks | [11 empty] | 425301 | 8121 | 11373 |  |  | 9.797 | [5 empty] | bcdefhikmno | bar: 2 1
[5 empty] | izolace 1550x870-4 | ks | [13 empty] | IDK 30 |  |  | 6.4 | [5 empty] | bcdefhikmno | bar: 2 1
|  |  | 2.02 |  | přední díl pláště levý 870x1552-1 | ks | [11 empty] | 425301 | 8121 | 11373 |  |  | 9.797 | [5 empty] | bcdefhikmno | bar: 2 1
[5 empty] | izolace 1550x870-4 | ks | [13 empty] | IDK 30 |  |  | 6.4 | [5 empty] | bcdefhikmno | bar: 2 1
|  |  | 2.03 |  | zadní díl pláště pravý 870x1552-1 | ks | [11 empty] | 425301 | 8121 | 11373 |  |  | 9.797 | [5 empty] | bcdefhikmno | bar: 2 1
[5 empty] | izolace 1550x870-4 | ks | [13 empty] | IDK 30 |  |  | 6.4 | [5 empty] | bcdefhikmno | bar: 2 1
|  |  | 2.04 |  | zadní díl pláště levý 870x1552-1 | ks | [11 empty] | 425301 | 8121 | 11373 |  |  | 9.797 | [5 empty] | bcdefhikmno | bar: 2 1
[5 empty] | izolace 1550x870-4 | ks | [13 empty] | IDK 30 |  |  | 6.4 | [5 empty] | bcdefhikmno | bar: 2 1
[5 empty] | šroub s šestihrannou hlavou s plným závitem (Zn) M8x20 | ks | 2 1: 12 | 02 1103.55 |  |  |  |  | 0.03 | [5 empty] | bcdefhiklmno
[5 empty] | podložka pro šroub se šestihrannou hlavou 10,5 | ks | 2 1: 12 | 021702.05 |  |  |  |  | 0.004
|  |  | 2.05 |  | postranní díl pláště Lx1551-1 | ks | 2 1: 2 | 425301 | 8125 | 11373 | [8 empty] | bcdefhiklmno
[6 empty] | mm | 1 | 750 | 900 | 1050 | 1200 | 1350 | 1500 | 1650 | 1800 | 1950 | 2100
[6 empty] | kg | 1 | 6.39 | 8.52 | 14.91 | 17 | 19.2 | 21.31 | 23.45 | 25.57 | 27.7 | 29.8
[5 empty] | izolace rotaflex Lx1550-100 | ks | 2 1: 2 |  |  | rotaflex
[6 empty] | mm | 1 | 750 | 900 | 1050 | 1200 | 1350 | 1500 | 1650 | 1800 | 1950 | 2100
[6 empty] | m2 | 1 | 1.125 | 1.35 | 1.55 | 1.75 | 1.95 | 2.15 | 2.35 | 2.55 | 2.75 | 2.95
|  |  | 2.06 |  | čisticí krycí plech - rýhovaný pl. 475 x L - 4 | ks | 2 1: 2 | 425301 | 151 VSB IV | [9 empty] | bcdefhiklmno
[6 empty] | mm | 1 | 660 | 810 | 960 | 1110 | 1260 | 1410 | 1560 | 1710 | 1860 | 2010
[6 empty] | kg | 1 | 12.3 | 15 | 17.8 | 20.5 | 23.3 | 26 | 28.8 | 31.5 | 34.3 | 37 | [11 empty] | bcdefhiklmno
|  |  | 3.00 |  | uzávěrná deska proti zátopovým dvířkám - odlitek | ks | [12 empty] | 139 VSB IV |  |  |  | 10.674 | [5 empty] | bcdefhiklmno | bar: 2 1
[5 empty] | odlitek uzávěrné desky | ks | [11 empty] | ČSN EN 1561 |  | 150 | 284-310 |  | 4.5 | [5 empty] | bcdefhiklmno | bar: 2 1
[5 empty] | závrtný šroub do litiny M10 x 90 | ks | [11 empty] | 02 176.20 |  |  |  |  | 0.05 | [5 empty] | bcdefhiklmno | bar: 2 1
[5 empty] | matice šestihranná M10 (Zn) | ks | [11 empty] | 02 1401.55 |  |  |  |  | 0.012 | [5 empty] | bcdefhiklmno | bar: 2 1
[5 empty] | podložka pro šroub se šestihrannou hlavou 10,5 | ks | [11 empty] | 021702.05 |  |  |  |  | 0.004 | [5 empty] | bcdefhiklmno | bar: 2 1
[5 empty] | šamotová tvárnice uzávěrné desky | ks | [12 empty] | 256 VSB IV |  | 284-651 |  | 6 | [5 empty] | bcdefhiklmno | bar: 2 1
|  |  | 4.00 |  | uzávěrná deska přední horní levá (provedení bez ventilátoru) | ks | [12 empty] | 227 VSB IV |  |  |  | 7.08 | [5 empty] | bcdefhiklmno | bar: 2 1
[5 empty] | odlitek - uzávěrná deska přední horní levá (provedení bez ventilátoru) | ks | [11 empty] | ČSN EN 1561 | 226 VSB IV | 150 | 284-314 |  | 6.1 | [5 empty] | bcdefhiklmno | bar: 2 1
[5 empty] | čep uzávěrné desky f 40 | ks | [11 empty] | ČSN EN 1561 | 215 VSB IV | 150 | 284-333 |  | 0.3 | [5 empty] | bcdefhiklmno | bar: 2 1
[5 empty] | klika uzávěrné desky | ks | [11 empty] | ČSN EN 1561 | 216 VSB IV | 150 | 284-334 |  | 0.65 | [5 empty] | bcdefhiklmno | bar: 2 1
[5 empty] | šroub s šestihrannou hlavou s plným závitem (Zn) M8x20 | ks | [11 empty] | 02 1103.55 |  |  |  |  | 0.03 | [5 empty] | bcdefhiklmno | bar: 2 1
|  |  | 4.01 |  | uzávěrná deska přední horní pravá (provedení s ventilátorem) - odlitek | ks | [11 empty] | ČSN EN 1561 | 227 VSB IV | 150 | 284-315 |  | 6.1 | [5 empty] | bcdefhiklmno | bar: 2 1
|  |  | 5.00 |  | uzávěrná deska přední horní pravá (provedení bez ventilátoru) | ks | [12 empty] | 227 VSB IV |  |  |  | 6.18 | [5 empty] | bcdefhiklmno | bar: 2 1
[5 empty] | odlitek - uzávěrná deska přední horní levá (provedení bez ventilátoru) | ks | [11 empty] | ČSN EN 1561 | 226 VSB IV | 150 | 284-315 |  | 5.2 | [5 empty] | bcdefhiklmno | bar: 2 1
[5 empty] | čep uzávěrné desky f 40 | ks | [11 empty] | ČSN EN 1561 | 215 VSB IV | 150 | 284-333 |  | 0.3 | [5 empty] | bcdefhiklmno | bar: 2 1
[5 empty] | klika uzávěrné desky | ks | [11 empty] | ČSN EN 1561 | 216 VSB IV | 150 | 284-334 |  | 0.65 | [5 empty] | bcdefhiklmno | bar: 2 1
[5 empty] | šroub s šestihrannou hlavou s plným závitem (Zn) M8x20 | ks | [11 empty] | 02 1103.55 |  |  |  |  | 0.03 | [5 empty] | bcdefhiklmno | bar: 2 1
|  |  | 5.01 |  | uzávěrná deska přední horní levá (provedení s ventilátorem) - odlitek | ks | [11 empty] | ČSN EN 1561 | 227 VSB IV | 150 | 284-314 |  | 5.2 | [5 empty] | bcdefhiklmno | bar: 2 1
|  |  | 6.00 |  | hřídel čisticího poklůpku levá - pravá (provedení bez ventilátoru) | ks | 2 1: 2 |  | 225 VSB IV |  | 284-318 | [7 empty] | bcdefhiklmno
[5 empty] | ocel čtyřhranná 20x20 | mm | 1 | 850 | 1000 | 1150 | 1300 | 1450 | 1600 | 1750 | 1900 | 2050 | 2200
[6 empty] | kg | 1 | 2.6 | 3.1 | 3.6 | 4.1 | 4.6 | 5.1 | 5.6 | 6.1 | 6.6 | 7.1 | 425520 | [10 empty] | bcdefhiklmno
|  |  | 7.00 |  | uzávěrná deska dolní proti popelníkovým dvířkám - odlitek | ks | [11 empty] | ČSN EN 1561 | 768 VSB IVa | 150 | 284-320 |  | 18.5 | [5 empty] | bcdefhiklmno | bar: 2 1
|  |  | 8.00 |  | uzávěrná deska spalovacího prostoru levá s hledítkem | ks | [12 empty] | 136 VSB IV |  |  |  | 16.353 | [5 empty] | bcdefhiklmno | bar: 2 1
[5 empty] | odlitek - uzávěrná deska spalovacího prostoru levá s hledítkem | ks | [11 empty] | ČSN EN 1561 |  | 150 | 284-335 |  | 8.2 | [5 empty] | bcdefhiklmno | bar: 2 1
[5 empty] | závrtný šroub do litiny M10 x 40 | ks | 2 1: 3 | 02 176.20 |  |  |  |  | 0.03 | [5 empty] | bcdefhiklmno
[5 empty] | matice šestihranná M10 (Zn) | ks | 2 1: 3 | 02 1401.55 |  |  |  |  | 0.012 | [5 empty] | bcdefhiklmno
[5 empty] | podložka pro šroub se šestihrannou hlavou 10,5 | ks | 2 1: 3 | 021702.05 |  |  |  |  | 0.004 | [5 empty] | bcdefhiklmno
|  |  | 8.01 |  | šamotová tvárnice uzávěrné desky | ks | [12 empty] | 135 VSB IV |  |  |  | 7.8 | [5 empty] | bcdefhiklmno | bar: 2 1
|  |  | 8.02 |  | klapka hledítka - odlitek | ks | [11 empty] | ČSN EN 1561 | 136 VSB IVa | 150 | 284-332 |  | 0.2 | [5 empty] | bcdefhiklmno | bar: 2 1
[5 empty] | šroub s půlkulatou hlavou M6x20 | ks | [11 empty] | 21148 |  |  |  |  | 0.015 | [5 empty] | bcdefhiklmno | bar: 2 1
|  |  | 9.00 |  | uzávěrná deska spalovacího prostoru levá bez hledítka | ks | [12 empty] | 136 VSB IVa |  |  |  | 16.138 | [5 empty] | abcdefhiklmno | bar: 2 1
[5 empty] | odlitek - uzávěrná deska spalovacího prostoru levá bez hledítka | ks | [11 empty] | ČSN EN 1561 |  | 150 | 284-335 |  | 8.2 | [5 empty] | abcdefhiklmno | bar: 2 1
[5 empty] | závrtný šroub do litiny M10 x 40 | ks | 2 1: 3 | 02 176.20 |  |  |  |  | 0.03 | [5 empty] | abcdefhiklmno
[5 empty] | matice šestihranná M10 (Zn) | ks | 2 1: 3 | 02 1401.55 |  |  |  |  | 0.012 | [5 empty] | abcdefhiklmno
[5 empty] | podložka pro šroub se šestihrannou hlavou 10,5 | ks | 2 1: 3 | 021702.05 |  |  |  |  | 0.004 | [5 empty] | abcdefhiklmno
|  |  | 9.01 |  | šamotová tvárnice uzávěrné desky | ks | [12 empty] | 135 VSB IV |  |  |  | 7.8 | [5 empty] | abcdefhiklmno | bar: 2 1
|  |  | 10.00 |  | uzávěrná deska spalovacího prostoru pravá bez hledítka | ks | [12 empty] | 136 VSB IVa |  |  |  | 16.138 | [5 empty] | abcdefhiklmno | bar: 2 1
[5 empty] | odlitek - uzávěrná deska spalovacího prostoru pravá bez hledítka | ks | [11 empty] | ČSN EN 1561 |  | 150 | 284-336 |  | 8.2 | [5 empty] | abcdefhiklmno | bar: 2 1
[5 empty] | závrtný šroub do litiny M10 x 40 | ks | 2 1: 3 | 02 176.20 |  |  |  |  | 0.03 | [5 empty] | abcdefhiklmno
[5 empty] | matice šestihranná M10 (Zn) | ks | 2 1: 3 | 02 1401.55 |  |  |  |  | 0.012 | [5 empty] | abcdefhiklmno
[5 empty] | podložka pro šroub se šestihrannou hlavou 10,5 | ks | 2 1: 3 | 021702.05 |  |  |  |  | 0.004 | [5 empty] | abcdefhiklmno
|  |  | 10.01 |  | šamotová tvárnice uzávěrné desky | ks | [12 empty] | 135 VSB IV |  |  |  | 7.8 | [5 empty] | abcdefhiklmno | bar: 2 1
|  |  | 11.00 |  | uzávěrná deska spalovacího prostoru pravá s hledítkem | ks | [12 empty] | 136 VSB IVa |  |  |  | 16.353 | [5 empty] | abcdefhiklmno | bar: 2 1
[5 empty] | odlitek - uzávěrná deska spalovacího prostoru pravá s hledítkem | ks | [11 empty] | ČSN EN 1561 |  | 150 | 284-336 |  | 8.2 | [5 empty] | abcdefhiklmno | bar: 2 1
[5 empty] | závrtný šroub do litiny M10 x 40 | ks | 2 1: 3 | 02 176.20 |  |  |  |  | 0.03 | [5 empty] | abcdefhiklmno
[5 empty] | matice šestihranná M10 (Zn) | ks | 2 1: 3 | 02 1401.55 |  |  |  |  | 0.012 | [5 empty] | abcdefhiklmno
[5 empty] | podložka pro šroub se šestihrannou hlavou 10,5 | ks | 2 1: 3 | 021702.05 |  |  |  |  | 0.004 | [5 empty] | abcdefhiklmno
|  |  | 11.01 |  | šamotová tvárnice uzávěrné desky | ks | [12 empty] | 135 VSB IV |  |  |  | 7.8 | [5 empty] | abcdefhiklmno | bar: 2 1
|  |  | 11.02 |  | klapka hledítka - odlitek | ks | [11 empty] | ČSN EN 1561 | 136 VSB IVa | 150 | 284-332 |  | 0.2 | [5 empty] | abcdefhiklmno | bar: 2 1
|  |  | 12.00 |  | čisticí poklop | ks | 2 1: 4 |  | K-84-113-2 |  |  |  | 2.024 | [5 empty] | abcdefhiklmno
[5 empty] | odlitek - čisticí poklop | ks | 2 1: 4 | ČSN EN 1561 |  | 150 | 284-350 |  | 1.5 | [5 empty] | abcdefhiklmno
[5 empty] | křídlová matice M12 | ks | 2 1: 8 | 21665 |  |  |  |  | 0.06 | [5 empty] | abcdefhiklmno
[5 empty] | podložka pro šroub se šestihrannou hlavou 13 | ks | 2 1: 8 | 021702.05 |  |  |  |  | 0.008 | [5 empty] | abcdefhiklmno
|  |  | 13.00 |  | krycí deska na hloubku 1 článku - odlitek | ks |  | - | 1 | 2 | 1 | 1 | 2 | 1 | 1 | 1 | 1 | ČSN EN 1561 | 132 VSB IV | 150 | 284007-361 |  | 7.8 | [5 empty] | abcdefhiklmno
|  |  | 14.00 |  | krycí deska na hloubku 2 články - odlitek | ks |  | - | - | - | 1 | 2 | 2 | 2 | 3 | 4 | 4 | ČSN EN 1561 | 133 VSB IV | 150 | 284009-361 |  | 11.5 | [5 empty] | abcdefhiklmno
|  |  | 15.00 |  | ochranná deska na hloubku 1 článku | ks |  | 2 | 1 | - | - | - | 1 | - | - | - | - | ČSN EN 1561 | 137 VSB IV | 150 | 284007-362 |  | 3.3 | [5 empty] | abcdefhiklmno
|  |  | 16.00 |  | ochranná deska na hloubku 2 články | ks |  | - | 1 | 2 | 1 | - | - | 4 | 3 | 2 | 1 | ČSN EN 1561 | 137 VSB IV | 150 | 284009-362 |  | 6.2 | [5 empty] | abcdefhiklmno
|  |  | 17.00 |  | ochranná deska na hloubku 3 články | ks |  | - | - | - | 1 | 2 | 2 | - | 1 | 2 | 3 | ČSN EN 1561 | 137 VSB IV | 150 | 284011-362 |  | 7.8 | [5 empty] | abcdefhiklmno
|  |  | 18.00 |  | uzávěrná deska proti klapce sekundárního vzduchu | ks | 2 1: 2 |  | 643 VSB Iva |  |  |  | 2.8 | [5 empty] | abcdefhiklmno
[5 empty] | odlitek - uzávěrná deska proti klapce sekundárního vzduchu | ks | 2 1: 2 | ČSN EN 1561 |  | 150 | 284-371 |  | 2.35
[5 empty] | čep - nýt 6x20 | ks | [11 empty] | 22301 |  |  |  |  | 0.35 | [5 empty] | abcdefhiklmno | bar: 2 1
[5 empty] | růžice uzávěrné desky - odlitek | ks | 2 1: 2 | ČSN EN 1561 | 1143 U22 | 150 | 141-413 |  | 0.1 | [5 empty] | abcdefhiklmno
|  |  | 19.00 |  | čisticí poklůpek krátký - kompletní (provedení bez ventilátoru) | [13 empty] | 213 VSB IV |  |  |  | 0.9 | [5 empty] | abcdefhiklmno
[5 empty] | odlitek - čisticí poklůpek krátký - kompletní (provedení bez ventilátoru) | ks |  | 6 | 8 | 10 | 12 | 14 | 12 | 14 | 16 | 18 | 20 | ČSN EN 1561 |  | 150 | 284-381 |  | 0.8 | [5 empty] | abcdefhiklmno
[5 empty] | izolace 96x203-3 | ks |  | 6 | 8 | 10 | 12 | 14 | 12 | 14 | 16 | 18 | 20 |  |  | IDP |  |  | 0.1 | [5 empty] | abcdefhiklmno
|  |  | 19.01 |  | čisticí poklůpek krátký - kompletní (provedení s ventilátorem) | [13 empty] | 213 VSB IV |  |  |  | 0.9
[5 empty] | odlitek - čisticí poklůpek krátký - kompletní (provedení s ventilátorem) | ks |  | 10 | 12 | 14 | 16 | 18 | 20 | 22 | 24 | 26 | 28 | ČSN EN 1561 |  | 150 | 284-381 |  | 0.8
[5 empty] | izolace 96x203-3 | ks |  | 10 | 12 | 14 | 16 | 18 | 20 | 22 | 24 | 26 | 28 |  |  | IDP |  |  | 0.1
|  |  | 20.00 |  | čisticí poklůpek dlouhý - kompletní | [13 empty] | 143 VSB Iva |  |  |  | 1.7 | [5 empty] | abcdefhiklmno
[5 empty] | odlitek - čisticí poklůpek dlouhý - kompletní | ks |  | 10 | 12 | 14 | 16 | 18 | 20 | 22 | 24 | 26 | 28 | ČSN EN 1561 |  | 150 | 284-391 |  | 1.5 | [5 empty] | abcdefhiklmno
[5 empty] | izolace 123x305-3 | ks |  | 10 | 12 | 14 | 16 | 18 | 20 | 22 | 24 | 26 | 28 |  |  | IDP |  |  | 0.2 | [5 empty] | abcdefhiklmno
|  |  | 21.00 |  | čisticí poklůpek pro zatápění - kompletní (provedení bez ventilátoru) | [13 empty] | 758 VSBIVa |  |  |  | 1.75 | [5 empty] | abcdefhiklmno
[5 empty] | odlitek - čisticí poklůpek pro zatápění - kompletní (provedení bez ventilátoru) | ks |  | 4 | 4 | 4 | 4 | 8 | 8 | 8 | 8 | 8 | 8 | ČSN EN 1561 |  | 150 | 284-382 |  | 1.6 | [5 empty] | abcdefhiklmno
[5 empty] | izolace 54x166-16 | ks |  | 4 | 4 | 4 | 4 | 8 | 8 | 8 | 8 | 8 | 8 |  |  | IDP |  |  | 0.15 | [5 empty] | abcdefhiklmno
|  |  | 22.00 |  | dvířka zátopová - kompletní | ks | 1 | [11 empty] | 229 VSB IV |  | 284-410 |  | 9.5 | [5 empty] | abcdefhiklmno
[5 empty] | kulatina na čep f 6x160 | ks | 1 | [10 empty] | 425510 |  |  |  |  | 0.577 | [5 empty] | abcdefhiklmno
[5 empty] | šroub s půlkulatou hlavou M6x25 | ks | 1 | [10 empty] | 21148 |  |  |  |  | 0.015 | [5 empty] | abcdefhiklmno
[5 empty] | šroub s šestihrannou hlavou s plným závitem (Zn) M10x45 | ks | 2 | [10 empty] | 02 1103.55 |  |  |  |  | 0.05 | [5 empty] | abcdefhiklmno
[5 empty] | podložka pro šroub se šestihrannou hlavou 10,5 | ks | 2 | [10 empty] | 021702.05 |  |  |  |  | 0.004 | [5 empty] | abcdefhiklmno
|  |  | 22.01 |  | rám zátopových dvířek - odlitek | ks | 1 | [10 empty] | ČSN EN 1561 | 479 VSB Iva | 150 | 284-212 |  | 2.65 | [5 empty] | abcdefhiklmno
|  |  | 22.02 |  | víko zátopových dvířek - odlitek | ks | 1 | [10 empty] | ČSN EN 1561 | 229 VSB IV | 150 | 284-412 |  | 2.85 | [5 empty] | abcdefhiklmno
|  |  | 22.03 |  | ochranná deska zátopových dvířek - odlitek | ks | 1 | [10 empty] | ČSN EN 1561 | 230 VSB IV | 150 | 284-413 |  | 3.6 | [5 empty] | abcdefhiklmno
|  |  | 22.04 |  | rukojeť zátopových dvířek - odlitek | ks | 1 | [10 empty] | ČSN EN 1561 | 213-069EMKA | 150 | 284-416 |  | 0.2 | [5 empty] | abcdefhiklmno
|  |  | 23.00 |  | dvířka popelníková - kompletní | ks | 1 | [11 empty] | 223 VSB IV |  |  |  | 35.4 | [5 empty] | abcdefhiklmno
[5 empty] | čep-nýt f 10x60 | ks | 2 | [10 empty] | 22301 |  |  |  |  | 0.03 | [5 empty] | abcdefhiklmno
[5 empty] | závlačka f 3x15 | ks | 2 | [10 empty] | 21781 |  |  |  |  | 0.02 | [5 empty] | abcdefhiklmno
[5 empty] | šroub s šestihrannou hlavou s plným závitem (Zn) M10x40 | ks | 3 | [10 empty] | 02 1103.55 |  |  |  |  | 0.045 | [5 empty] | abcdefhiklmno
[5 empty] | šroub s šestihrannou hlavou s plným závitem (Zn) M8x50 | ks | 1 | [10 empty] | 02 1103.55 |  |  |  |  | 0.045 | [5 empty] | abcdefhiklmno
[5 empty] | šroub s půlkulatou hlavou M12x35 | ks | 3 | [10 empty] | 21148 |  |  |  |  | 0.025 | [5 empty] | abcdefhiklmno
[5 empty] | šroub zápustný s průběžnou drážkou (Zn) M8x25 | ks | 1 | [10 empty] | 02 1151.05 |  |  |  |  | 0.02 | [5 empty] | abcdefhiklmno
[5 empty] | závěsný svorník f 6x180 | ks | 1 | [10 empty] | 10370 |  |  |  |  | 0.025 | [5 empty] | abcdefhiklmno
[5 empty] | šroub s půlkulatou hlavou M8x25 | ks | 3 | [10 empty] | 21148 |  |  |  |  | 0.025 | [5 empty] | abcdefhiklmno
|  |  | 23.01 |  | rám popelníkovýžch dvířek - odlitek | ks | 1 | [10 empty] | ČSN EN 1561 | 284-223a | 150 | 232-451 |  | 14.2 | [5 empty] | abcdefhiklmno
|  |  | 23.02 |  | víko popelníkových dvířek - odlitek | ks | 1 | [10 empty] | ČSN EN 1561 | 284-224a | 150 | 232-452 |  | 10.85 | [5 empty] | abcdefhiklmno
|  |  | 23.03 |  | ochranná deska popelníkových dvířek - odlitek | ks | 1 | [10 empty] | ČSN EN 1561 | 224 VSB IV | 150 | 232-453 |  | 5.5 | [5 empty] | abcdefhiklmno
|  |  | 23.04 |  | dusivka popelníkoých dvířek - odlitek | ks | 1 | [10 empty] | ČSN EN 1561 | 284-042 | 150 | 232-454 |  | 3.7 | [5 empty] | abefhklmno
|  |  | 23.05 |  | rukojeť popelníkových dvířek - odlitek | ks | 1 | [10 empty] | ČSN EN 1561 | 234-094 | 150 | 232-456 |  | 0.6 | [5 empty] | abefhkmno
|  |  | 23.06 |  | západka popelníkových dvířek - odlitek | ks | 1 | [10 empty] | ČSN EN 1561 | 234-095 | 150 | 232-458 |  | 0.2 | [5 empty] | abefhkmno
|  |  | 24.00 |  | klapka sekundárního vzduchu - kompletní | ks | 2 | [11 empty] | 482 VSB IV |  |  |  | 5.332 | [5 empty] | abcdefhkmno
[5 empty] | čep-nýt f 6x20 | ks | 2 | [10 empty] | 22301 |  |  |  |  | 0.015 | [5 empty] | abcdefhkmno
[5 empty] | šroub s půlkulatou hlavou M8x20 | ks | 4 | [10 empty] | 21148 |  |  |  |  | 0.023 | [5 empty] | abcdefhiklmno
[5 empty] | závěsný svorník f 6x70 | ks | 2 | [10 empty] | 10370 |  |  |  |  | 0.025 | [5 empty] | abcdefhiklmno
[5 empty] | šroub závrtný do litiny M8x35 | ks | 2 | [10 empty] | 021176.20 |  |  |  |  | 0.03 | [5 empty] | abcdefhiklmno
|  |  | 24.01 |  | rám klapky sekundárního vzduchu - odlitek | ks | 2 | [10 empty] | ČSN EN 1561 | 483 VSB IV | 150 | 284-481 |  | 1.55 | [5 empty] | abcdefhiklmno
|  |  | 24.02 |  | klapka sekundárního vzduchu - odlitek | ks | 2 | [10 empty] | ČSN EN 1561 | 484 VSB IV | 150 | 284-482 |  | 0.9 | [5 empty] | abcdefhiklmno
|  |  | 24.03 |  | růžice klapky sekundárního vzduchu - odlitek | ks | 2 | [10 empty] | ČSN EN 1561 | 1143 VSB IV | 150 | 141-413 |  | 0.1 | [5 empty] | abcdefhiklmno
|  |  | 25.00 |  | kouřový nástavec - kompletní (provedení bez ventilátoru) | ks | 1 | [11 empty] | 3570 VSB IVa |  |  |  | 105.36 | [5 empty] | abcdefhiklmno
[5 empty] | šroub s šestihrannou hlavou s plným závitem (Zn) M10x50 | ks | 5 | [10 empty] | 02 1103.55 |  |  |  |  | 0.05 | [5 empty] | abcdefhiklmno
[5 empty] | matice šestihranná (Zn) M10 | ks | 5 | [10 empty] | 021401.35 |  |  |  |  | 0.012 | [5 empty] | abcdefhiklmno
[5 empty] | podložka pro šroub se šestihrannou hlavou 10,5 | ks | 5 | [10 empty] | 021702.05 |  |  |  |  | 0.004 | [5 empty] | abcdefhiklmno
[5 empty] | těsnicí šňůra f 8x300 | ks | 1 | [21 empty] | abcdefhiklmno
[5 empty] | těsnicí šňůra f 8x1000 | ks | 1 | [21 empty] | abcdefhiklmno
|  |  | 25.01 |  | spodní díl nástavce - odlitek | ks | 1 | [10 empty] | ČSN EN 1561 | 3570 VSB IVa | 150 | 284-552 |  | 47 | [5 empty] | abcdefhiklmno
[5 empty] | šroub s šestihrannou hlavou s plným závitem (Zn) M8x30 | ks | 4 | [10 empty] | 02 1103.55 |  |  |  |  | 0.03 | [5 empty] | abcdefhiklmno
[5 empty] | obrtlíl čidticího poklopu - odlitek | ks | 4 | [10 empty] | ČSN EN 1561 |  | 150 | 284-343 |  | 0.1 | [5 empty] | h
[5 empty] | čisticí poklop - kompletní - plech 250x250-205 | ks | 1 | [10 empty] | 425301 |  |  |  |  | 1 | [5 empty] | h
[5 empty] | těsnění 250x250-4 | ks | 1 | [12 empty] | IDP | [8 empty] | h
|  |  | 25.02 |  | horní díl nástavce - odlitek | ks | 1 | [10 empty] | ČSN EN 1561 | 3570 VSB IVa | 150 | 284-551 |  | 46.6 | [5 empty] | h
[5 empty] | šroub závrtný do litiny M8x20 | ks | 12 | [10 empty] | 021176.20 |  |  |  |  | 0.025 | [5 empty] | h
[5 empty] | matice šestihranná (Zn) M8 | ks | 12 | [10 empty] | 021401.35 |  |  |  |  | 0.012 | [5 empty] | h
[5 empty] | podložka pro šroub se šestihrannou hlavou 8,4 | ks | 12 | [10 empty] | 021702.05 |  |  |  |  | 0.01 | [5 empty] | h
[5 empty] | víko sacího otvoru - plech 366x366-2,5 | ks | 1 | [10 empty] | 4205301 |  | 11373 | [8 empty] | h
[5 empty] | těsnění 366x366-4 | ks | 1 | [12 empty] | IDP | [8 empty] | h
|  |  | 25.03 |  | komínová klapka - odlitek | ks | 1 | [10 empty] | ČSN EN 1561 | 3553 VSB IV | 180 | 284-553 |  | 6.4 | [5 empty] | h
[5 empty] | osa - kulatina f 20, L=695 | ks | 1 | [10 empty] | 4205301 | 3556 VSB IV | 11373 |  |  | 1.7 | [5 empty] | h
[5 empty] | závlačka f 5x50 | ks | 3 | [10 empty] | 21781 | [10 empty] | h
[5 empty] | stavěcí segment komínové klapky - odlitek | ks | 1 | [10 empty] | ČSN EN 1561 | 3571 VSB IV | 180 | 284-544 |  | 0.4 | [5 empty] | h
[5 empty] | šroub s šestihrannou hlavou s plným závitem (Zn) M8x20 | ks | 2 | [10 empty] | 02 1103.55 |  |  |  |  | 0.025 | [5 empty] | h
[5 empty] | podložka pro šroub se šestihrannou hlavou 8,4 | ks | 2 | [10 empty] | 021702.05 |  |  |  |  | 0.01 | [5 empty] | h
[5 empty] | křídlový šroub M8x25 | ks | 1 | [10 empty] | 21365 |  |  |  |  | 0.025 | [5 empty] | h
[5 empty] | přítlačná podložka - odlitek | ks | 1 | [10 empty] | ČSN EN 1561 | 636 VSB IV | 150 | 284-548 |  | 0.2 | [5 empty] | h
[5 empty] | ovládací páka - odlitek | ks | 1 | [10 empty] | ČSN EN 1561 | 637 VSB IV | 150 | 284-545 |  | 0.6 | [5 empty] | h
|  |  | 26.00 |  | kouřový nástavec - kompletní (provedení s ventilátorem) | ks | 1 | [11 empty] | 3570 VSB IVa |  |  |  | 105.36 | [5 empty] | h
[5 empty] | šroub s šestihrannou hlavou s plným závitem (Zn) M10x50 | ks | 5 | [10 empty] | 02 1103.55 |  |  |  |  | 0.035 | [5 empty] | h
[5 empty] | matice šestihranná (Zn) M10 | ks | 5 | [10 empty] | 021401.35 |  |  |  |  | 0.012 | [5 empty] | h
[5 empty] | podložka pro šroub se šestihrannou hlavou 10,5 | ks | 5 | [10 empty] | 021702.05 |  |  |  |  | 0.004 | [5 empty] | h
[5 empty] | těsnicí šňůra f 8x300 | ks | 1 | [21 empty] | h
[5 empty] | těsnicí šňůra f 8x1000 | ks | 1 | [21 empty] | h
|  |  | 26.01 |  | spodní díl nástavce - odlitek | ks | 1 | [10 empty] | ČSN EN 1561 | 3570 VSB Iva | 150 | 284-552 |  | 47 | [5 empty] | h
[5 empty] | šroub s šestihrannou hlavou s plným závitem (Zn) M8x30 | ks | 4 | [10 empty] | 02 1103.55 |  |  |  |  | 0.035 | [5 empty] | h
[5 empty] | obrtlíl čidticího poklopu - odlitek | ks | 4 | [10 empty] | ČSN EN 1561 |  | 150 | 284-343 |  | 0.1 | [5 empty] | h
[5 empty] | čisticí poklop - kompletní - plech 250x250-205 | ks | 1 | [10 empty] | 425301 |  |  |  |  | 1 | [5 empty] | h
[5 empty] | těsnění 250x250-4 | ks | 1 | [12 empty] | IDP | [8 empty] | h
|  |  | 26.02 |  | horní díl nástavce - odlitek | ks | 1 | [10 empty] | ČSN EN 1561 | 3570 VSB IVa | 150 | 284-551 |  | 46.6 | [5 empty] | h
[5 empty] | šroub závrtný do litiny M8x20 | ks | 12 | [10 empty] | 021176.20 |  |  |  |  | 0.025 | [5 empty] | h
[5 empty] | matice šestihranná (Zn) M8 | ks | 12 | [10 empty] | 021401.35 |  |  |  |  | 0.012 | [5 empty] | h
[5 empty] | podložka pro šroub se šestihrannou hlavou 8,4 | ks | 12 | [10 empty] | 021702.05 |  |  |  |  | 0.01 | [5 empty] | h
[5 empty] | víko sacího otvoru - plech 366x366-2,5 | ks | 1 | [10 empty] | 4205301 |  | 11373 | [8 empty] | h
[5 empty] | těsnění 366x366-4 | ks | 1 | [12 empty] | IDP | [8 empty] | h
|  |  | 26.03 |  | komínová klapka horní - odlitek | ks | 1 | [10 empty] | ČSN EN 1561 | 3553 VSB IV | 180 | 284-553 |  | 6.4 | [5 empty] | h
[5 empty] | komínová klapka spodní díl - odlitek | ks | 1 | [10 empty] | ČSN EN 1561 | 3553 VSB IV | 180 | 284-554 |  | 4.75 | [5 empty] | h
[5 empty] | osa - kulatina f 10, L=185 | ks | 1 | [10 empty] | 4205301 | 3555 VSB IV | 11373 |  |  | 0.4 | [5 empty] | h
[5 empty] | závlačka f 2x16 | ks | 3 | [10 empty] | 21781 | [10 empty] | h
[5 empty] | osa - kulatina f 20, L=695 | ks | 1 | [10 empty] | 4205301 | 3556 VSB IV | 11373 | 284-503 |  | 1.7 | [5 empty] | h
[5 empty] | závlačka f 5x50 | ks | 3 | [10 empty] | 21781 | [10 empty] | h
[5 empty] | stavěcí segment komínové klapky - odlitek | ks | 1 | [10 empty] | ČSN EN 1561 | 3571 VSB IV | 180 | 284-544 |  | 0.4 | [5 empty] | h
[5 empty] | šroub s šestihrannou hlavou s plným závitem (Zn) M8x20 | ks | 2 | [10 empty] | 02 1103.55 |  |  |  |  | 0.025 | [5 empty] | h
[5 empty] | podložka pro šroub se šestihrannou hlavou 8,4 | ks | 2 | [10 empty] | 021702.05 |  |  |  |  | 0.01 | [5 empty] | h
[5 empty] | křídlový šroub M8x25 | ks | 1 | [10 empty] | 21365 |  |  |  |  | 0.025 | [5 empty] | h
[5 empty] | přítlačná podložka - odlitek | ks | 1 | [10 empty] | ČSN EN 1561 | 636 VSB IV | 150 | 284-548 |  | 0.2 | [5 empty] | h
[5 empty] | ovládací páka - odlitek | ks | 1 | [10 empty] | ČSN EN 1561 | 637 VSB IV | 150 | 284-545 |  | 0.6 | [5 empty] | h
|  |  | 27.00 |  | nístějka - odlitek | ks | 1 | [10 empty] | ČSN EN 1561 | 228 VSB IVa | 150 | 281-612 |  | 8.5 | [5 empty] | h
|  |  | 28.00 |  | žárnice - odlitek | ks | 1 | [10 empty] | ČSN EN 1561 | 598 VSB IV | 150 | 281-614 |  | 14.6 | [5 empty] | h
|  |  | 29.00 |  | rošt ručně výkyvný kompletní | ks |  | 4 | 5 | 6 | 7 | 8 | 9 | 10 | 11 | 12 | 13 |  | 755 VSB IV | [9 empty] | h
[6 empty] | kg | 1 | 87 | 105 | 124 | 142 | 161 | 179 | 198 | 216 | 237 | 250
|  |  | 29.01 |  | roštnice - odlitek | ks |  | 4 | 5 | 6 | 7 | 8 | 9 | 10 | 11 | 12 | 13 | ČSN EN 1561 | 130 VSB IVa | 150 | 284-641 |  | 18 | [5 empty] | abdefghijklmno
|  |  | 29.02 |  | ložisko - odlitek | ks |  | 1 | 1 | 2 | 2 | 2 | 2 | 2 | 2 | 2 | 2 | ČSN EN 1561 | 755 VSB IV | 150 | 284-645 |  | 1.1 | [5 empty] | abdefghijklmno
|  |  | 29.03 |  | páka roštnice - odlitek | ks |  | 1 | 1 | 2 | 2 | 2 | 2 | 2 | 2 | 2 | 2 | ČSN EN 1561 | 646 VSB IV | 150 | 284-647 |  | 1.2 | [5 empty] | abdefghijklmno
|  |  | 29.04 |  | ruční páka - trubka na ruční páku 1"x800 | ks |  | 1 | 1 | 2 | 2 | 2 | 2 | 2 | 2 | 2 | 2 | 425710 | 755 VSB IV |  |  |  | 2 | [5 empty] | abdefghijklmno
|  |  | 29.05 |  | čep f 18x56 (tyč) | ks |  | 1 | 1 | 2 | 2 | 2 | 2 | 2 | 2 | 2 | 2 | 425510 | 755 VSB IV |  |  |  | 0.15 | [5 empty] | abdefghijklmno
|  |  | 29.06 |  | čep f 16x56 (tyč) | ks |  | 2 | 2 | 4 | 4 | 4 | 4 | 4 | 4 | 4 | 4 | 425510 | 755 VSB IV |  |  |  | 0.1 | [5 empty] | abdefghijklmno
|  |  | 29.07 |  | spojovací tyč pro zadní část roštu - plochá ocel 10x40xL | ks | [11 empty] | 425340 | 755 VSB IV | [9 empty] | abdefghijklmno | bar: 6 to 13
[6 empty] | mm |  |  |  | 340 | 490 | 490 | 640 | 640 | 790 | 790 | 940 | [11 empty] | abdefghijklmno
[6 empty] | kg |  |  |  | 1.1 | 1.55 | 1.55 | 2.05 | 2.05 | 2.5 | 2.5 | 2.9 | [11 empty] | abdefghijklmno
|  |  | 29.08 |  | spojovací tyč pro přední část roštu - plochá ocel 10x40xL | ks | 1 | [10 empty] | 425340 | 755 VSB IV | [9 empty] | abdefghijklmno
[6 empty] | mm |  | 490 | 640 | 340 | 340 | 490 | 490 | 640 | 640 | 790 | 790 | [11 empty] | abdefghijklmno
[6 empty] | kg |  | 1.55 | 2.05 | 1.1 | 1.1 | 1.55 | 1.55 | 2.05 | 2.05 | 2.5 | 2.5 | [11 empty] | abdefghijklmno
|  |  | 29.09 |  | táhlo přední - plochá ocel 40x10x560 | ks | 1 | [10 empty] | 425340 | 755 VSB IV |  |  |  | 1.65 | [5 empty] | abdefghijklmno
|  |  | 29.10 |  | táhlo zadní - plochá ocel 40x10xL | ks | [11 empty] | 425340 | 755 VSB IV | [9 empty] | abdefghijklmno | bar: 6 to 13
[6 empty] | mm |  |  |  | 860 | 1010 | 1010 | 1160 | 1160 | 1310 | 1310 | 1310 | [11 empty] | abdefghijklmno
[6 empty] | kg |  |  |  | 2.4 | 3.5 | 3.5 | 3.8 | 3.8 | 4.1 | 4.1 | 4.1 | [11 empty] | abdefghijklmno
|  |  | 29.11 |  | rozpěrný kroužek - trubka f 26x20x19 | ks | 2 | [10 empty] | 425710 | 755 VSB IV |  |  |  | 0.05 | [5 empty] | abdefghijklmno
[5 empty] | podložkaf 21 | ks |  | 4 | 5 | 6 | 7 | 8 | 9 | 10 | 11 | 12 | 13 | 21721 |  |  |  |  | 0.03 | [5 empty] | abdefghijklmno
[5 empty] | závlačka f 4x50 | ks |  | 4 | 5 | 6 | 7 | 8 | 9 | 10 | 11 | 12 | 13 | 21781 | [10 empty] | abdefghijklmno
[5 empty] | šroub s šestihrannou hlavou s plným závitem (Zn) M12x40 | ks |  | 2 | 2 | 4 | 4 | 4 | 4 | 4 | 4 | 4 | 4 | 02 1103.55 |  |  |  |  | 0.035 | [5 empty] | abdefghijklmno
[5 empty] | matice šestihranná (Zn) M12 | ks |  | 2 | 2 | 4 | 4 | 4 | 4 | 4 | 4 | 4 | 4 | 021401.35 |  |  |  |  | 0.017 | [5 empty] | abdefghijklmno
[5 empty] | podložka pro šroub se šestihrannou hlavou 13 | ks |  | 2 | 2 | 4 | 4 | 4 | 4 | 4 | 4 | 4 | 4 | 021702.05 |  |  |  |  | 0.008 | [5 empty] | abdefghijklmno
[5 empty] | závlačka f 4x30 | ks |  | 5 | 5 | 10 | 10 | 10 | 10 | 10 | 10 | 10 | 10 | 21781 | [10 empty] | abdefghijklmno
|  |  | 30.00 |  | příruba čtyřhranná slepá 170x170 - odlitek | ks | 2 | [10 empty] | ČSN EN 1561 | 234-072a | 150 | 284-711 |  | 3.6 | [5 empty] | abdefghijklmno
[5 empty] | těsnění f 160x125-3 | ks | 2 | [10 empty] | 29102 |  | klingerit | [8 empty] | abdefghijklmno
|  |  | 31.00 |  | příruba čtyřhranná s vrtáním G 3/4" - odlitek | ks | 2 | [10 empty] | ČSN EN 1561 | 234-073a | 150 | 284-714 |  | 3.5 | [5 empty] | abdefghijklmno
[5 empty] | těsnění f 160x125-3 | ks | 2 | [10 empty] | 29102 |  | klingerit | [8 empty] | abdefghijklmno
|  |  | 32.00 |  | sběrač rozvodný - kompletní | ks | 1 | [11 empty] | 2757 VSB IVa |  |  |  | 52 | [5 empty] | abdefghijklmno
|  |  | 33.00 |  | sběrač vratný DN 150 - odlitek | ks | 1 | [10 empty] | ČSN EN 1561 | 449 VSB IVa | 150 | 2841-746 |  | 55.3
[5 empty] | těsnění f 160x125-3 | ks | 2 | [10 empty] | 29102 |  | klingerit
|  |  | 34.00 |  | koleno f 125x125 - odlitek | ks | 2 | [10 empty] | ČSN EN 1561 | 445 VSB IV | 150 | 284-726 |  | 14.8
[5 empty] | těsnění f 160x125-3 | ks | 2 | [10 empty] | 29102 |  | klingerit
[5 empty] | šroub s šestihrannou hlavou s plným závitem (Zn) M12x60 | ks | 8 | [10 empty] | 02 1103.55 |  |  |  |  | 0.04
[5 empty] | matice šestihranná (Zn) M12 | ks | 8 | [10 empty] | 021401.35 |  |  |  |  | 0.017
[5 empty] | podložka pro šroub se šestihrannou hlavou 13 | ks | 8 | [10 empty] | 021702.05 |  |  |  |  | 0.008
|  |  | 36.00 |  | posuvný poklop kompletní | ks | 1 | [11 empty] | 217 VSB IV |  |  |  | 44.38
[5 empty] | šroub s šestihrannou hlavou s plným závitem (Zn) M12x35 | ks | 3 | [10 empty] | 02 1103.55 |  |  |  |  | 0.03
[5 empty] | šroub s šestihrannou hlavou s plným závitem (Zn) M12x30 | ks | 2 | [10 empty] | 02 1103.55 |  |  |  |  | 0.03
[5 empty] | šroub s šestihrannou hlavou s plným závitem (Zn) M6x16 | ks | 2 | [10 empty] | 02 1103.55 |  |  |  |  | 0.015
[5 empty] | podložka pro šroub se šestihrannou hlavou 13 | ks | 5 | [10 empty] | 021702.05 |  |  |  |  | 0.008
[5 empty] | podložka pro šroub se šestihrannou hlavou 6,4 | ks | 2 | [10 empty] | 021702.05 |  |  |  |  | 0.004
|  |  | 36.01 |  | rám posuvného poklopu - odlitek | ks | 1 | [10 empty] | ČSN EN 1561 | 128 VSB IV | 150 | 284-811 |  | 18
|  |  | 36.02 |  | víko posuvného poklopu - odlitek | ks | 1 | [10 empty] | ČSN EN 1561 | 222 VSB IV | 150 | 284-812 |  | 9.7
|  |  | 36.03 |  | deska posuvného poklopu - odlitek | ks | 1 | [10 empty] | ČSN EN 1561 | 218 VSB IV | 150 | 284-813 |  | 13
|  |  | 36.04 |  | otočná růžice - odlitek | ks | 1 | [10 empty] | ČSN EN 1561 | 220 VSB IV | 150 | 284-814 |  | 2.7
|  |  | 36.05 |  | stavěcí páka - odlitek | ks | 1 | [10 empty] | ČSN EN 1561 | 221 VSB IV | 150 | 284-815 |  | 0.25
|  |  | 36.06 |  | zarážka posuvného poklopu - odlitek | ks | 2 | [10 empty] | ČSN EN 1561 | 219 VSB IV | 150 | 284-816 |  | 0.25
nakupovaná armatura a ostatní materiál
|  |  | 37.00 |  | teploměr přímý s ochranným pouzdrem se závitem M20x1,5 - 15704 | ks | 1
|  |  | 38.00 |  | manometr 0 - 100 kPa se závitem M20,5 | ks | 1
|  |  | 39.00 |  | regulátor tahu termostatický 5405641000007 | ks | 1
|  |  | 40.00 |  | plnicí a vypouštěcí kohout G 3/4" | ks | 2
|  |  | 41.00 |  | trojcestný kohout tlakoměrný čepový se závitem M20x1,5 | ks | 1
|  |  | 42.00 |  | ventilátor radiální středotlaký RSK 400 (Klíma Prachatice a.s.) | ks | 1
|  |  | 43.00 |  | štítek kotlový | ks | 1
|  |  | 44.00 |  | šamotové tvárnice pro přívod sekundárního vzduchu | ks |  | 20 | 24 | 28 | 32 | 36 | 40 | 44 | 48 | 52 | 56 |  | 705 VSB IV |  |  |  | 5.5
|  |  | 45.00 |  | tmel | kg |  | 10 | 12 | 14 | 16 | 18 | 20 | 22 | 24 | 26 | 28
|  |  | 46.00 |  | barva pro nátěr armatury | [14 empty] | ebelux
|  |  | 47.00 |  | návod k obsluze a instalaci
|  |  | 48.00 |  | čisticí a obsluhovací nářadí | ks | 1 | [11 empty] | 9401
|  |  | 48.01 |  | kartáč ligno 110x90x100 | ks | 1
|  |  | 48.02 |  | drátěný kartáč 283x50x150 | ks | 1
|  |  | 48.03 |  | vidlice na montáž šamotek L x f 16 | ks | [11 empty] | 42 5510 | 9376 | 11373 |  | 1755 | 3.435 | bar: 20 10
[5 empty] | vidlice na montáž šamotek L x f 16 | ks | [11 empty] | 42 5510 | 9376 | 11373 |  | 1755 | 3.435 | bar: 24 12
[5 empty] | vidlice na montáž šamotek L x f 16 | ks | [11 empty] | 42 5510 | 9376 | 11373 |  | 1755 | 3.435 | bar: 28 14
[5 empty] | vidlice na montáž šamotek L x f 16 | ks | [11 empty] | 42 5510 | 9376 | 11373 |  | 2205 | 4.145 | bar: 32 16
[5 empty] | vidlice na montáž šamotek L x f 16 | ks | [11 empty] | 42 5510 | 9376 | 11373 |  | 2205 | 4.145 | bar: 36 18
[5 empty] | vidlice na montáž šamotek L x f 16 | ks | [11 empty] | 42 5510 | 9376 | 11373 |  | 2205 | 4.145 | bar: 40 20
[5 empty] | vidlice na montáž šamotek L x f 16 | ks | [11 empty] | 42 5510 | 9376 | 11373 |  | 2655 | 4.854 | bar: 44 22
[5 empty] | vidlice na montáž šamotek L x f 16 | ks | [11 empty] | 42 5510 | 9376 | 11373 |  | 2655 | 4.854 | bar: 48 24
[5 empty] | vidlice na montáž šamotek L x f 16 | ks | [11 empty] | 42 5510 | 9376 | 11373 |  | 2655 | 4.854 | bar: 52 26
[5 empty] | vidlice na montáž šamotek L x f 16 | ks | [11 empty] | 42 5510 | 9376 | 11373 |  | 2655 | 4.854 | bar: 56 28
|  |  | 48.04 |  | hák na škvárování L | ks | [11 empty] | 42 5510 | 9381 | 11373 |  | 1755 | 3.365 | bar: 20 10
[5 empty] | hák na škvárování L | ks | [11 empty] | 42 5510 | 9381 | 11373 |  | 1755 | 3.365 | bar: 24 12
[5 empty] | hák na škvárování L | ks | [11 empty] | 42 5510 | 9381 | 11373 |  | 1755 | 3.365 | bar: 28 14
[5 empty] | hák na škvárování L | ks | [11 empty] | 42 5510 | 9381 | 11373 |  | 2205 | 4.116 | bar: 32 16
[5 empty] | hák na škvárování L | ks | [11 empty] | 42 5510 | 9381 | 11373 |  | 2205 | 4.116 | bar: 36 18
[5 empty] | hák na škvárování L | ks | [11 empty] | 42 5510 | 9381 | 11373 |  | 2205 | 4.116 | bar: 40 20
[5 empty] | hák na škvárování L | ks | [11 empty] | 42 5510 | 9381 | 11373 |  | 2655 | 4.826 | bar: 44 22
[5 empty] | hák na škvárování L | ks | [11 empty] | 42 5510 | 9381 | 11373 |  | 2655 | 4.826 | bar: 48 24
[5 empty] | hák na škvárování L | ks | [11 empty] | 42 5510 | 9381 | 11373 |  | 2655 | 4.826 | bar: 52 26
[5 empty] | hák na škvárování L | ks | [11 empty] | 42 5510 | 9381 | 11373 |  | 2655 | 4.826 | bar: 56 28
|  |  | 48.05 |  | vidlice na škvárování L | ks | [11 empty] | 42 5510 | 9382 | 11373 |  | 1755 | 3.547 | bar: 20 10
[5 empty] | vidlice na škvárování L | ks | [11 empty] | 42 5510 | 9382 | 11373 |  | 1755 | 3.547 | bar: 24 12
[5 empty] | vidlice na škvárování L | ks | [11 empty] | 42 5510 | 9382 | 11373 |  | 1755 | 3.547 | bar: 28 14
[5 empty] | vidlice na škvárování L | ks | [11 empty] | 42 5510 | 9382 | 11373 |  | 2205 | 4.262 | bar: 32 16
[5 empty] | vidlice na škvárování L | ks | [11 empty] | 42 5510 | 9382 | 11373 |  | 2205 | 4.262 | bar: 36 18
[5 empty] | vidlice na škvárování L | ks | [11 empty] | 42 5510 | 9382 | 11373 |  | 2205 | 4.262 | bar: 40 20
[5 empty] | vidlice na škvárování L | ks | [11 empty] | 42 5510 | 9382 | 11373 |  | 2655 | 4.971 | bar: 44 22
[5 empty] | vidlice na škvárování L | ks | [11 empty] | 42 5510 | 9382 | 11373 |  | 2655 | 4.971 | bar: 48 24
[5 empty] | vidlice na škvárování L | ks | [11 empty] | 42 5510 | 9382 | 11373 |  | 2655 | 4.971 | bar: 52 26
[5 empty] | vidlice na škvárování L | ks | [11 empty] | 42 5510 | 9382 | 11373 |  | 2655 | 4.971 | bar: 56 28
|  |  | 48.06 |  | hrabka na popel z popelníku - sestava L | ks | [12 empty] | 9401 |  |  | 1755 | 3.79 | bar: 20 10
[5 empty] | hrabka na popel z popelníku - sestava L | ks | [12 empty] | 9401 |  |  | 1755 | 3.79 | bar: 24 12
[5 empty] | hrabka na popel z popelníku - sestava L | ks | [12 empty] | 9401 |  |  | 1755 | 3.79 | bar: 28 14
[5 empty] | hrabka na popel z popelníku - sestava L | ks | [12 empty] | 9401 |  |  | 2205 | 4.5 | bar: 32 16
[5 empty] | hrabka na popel z popelníku - sestava L | ks | [12 empty] | 9401 |  |  | 2205 | 4.5 | bar: 36 18
[5 empty] | hrabka na popel z popelníku - sestava L | ks | [12 empty] | 9401 |  |  | 2205 | 4.5 | bar: 40 20
[5 empty] | hrabka na popel z popelníku - sestava L | ks | [12 empty] | 9401 |  |  | 2655 | 5.21 | bar: 44 22
[5 empty] | hrabka na popel z popelníku - sestava L | ks | [12 empty] | 9401 |  |  | 2655 | 5.21 | bar: 48 24
[5 empty] | hrabka na popel z popelníku - sestava L | ks | [12 empty] | 9401 |  |  | 2655 | 5.21 | bar: 52 26
[5 empty] | hrabka na popel z popelníku - sestava L | ks | [12 empty] | 9401 |  |  | 2655 | 5.21 | bar: 56 28
|  |  | 48.07 |  | bodec L | ks | [11 empty] | 42 5510 | 9393 | 11373 |  | 1755 | 3.261 | bar: 20 10
[5 empty] | bodec L | ks | [11 empty] | 42 5510 | 9393 | 11373 |  | 1755 | 3.261 | bar: 24 12
[5 empty] | bodec L | ks | [11 empty] | 42 5510 | 9393 | 11373 |  | 1755 | 3.261 | bar: 28 14
[5 empty] | bodec L | ks | [11 empty] | 42 5510 | 9393 | 11373 |  | 2205 | 3.971 | bar: 32 16
[5 empty] | bodec L | ks | [11 empty] | 42 5510 | 9393 | 11373 |  | 2205 | 3.971 | bar: 36 18
[5 empty] | bodec L | ks | [11 empty] | 42 5510 | 9393 | 11373 |  | 2205 | 3.971 | bar: 40 20
[5 empty] | bodec L | ks | [11 empty] | 42 5510 | 9393 | 11373 |  | 2655 | 4.68 | bar: 44 22
[5 empty] | bodec L | ks | [11 empty] | 42 5510 | 9393 | 11373 |  | 2655 | 4.68 | bar: 48 24
[5 empty] | bodec L | ks | [11 empty] | 42 5510 | 9393 | 11373 |  | 2655 | 4.68 | bar: 52 26
[5 empty] | bodec L | ks | [11 empty] | 42 5510 | 9393 | 11373 |  | 2655 | 4.68 | bar: 56 28
|  |  | 48.08 |  | násada na pevná kartáč sestava L=1685 mm | ks | [12 empty] | 9396 |  |  | 1755 | 1.223 | bar: 20 10
|  |  | 48.09 |  | hrabka na popel - sestava | ks | [12 empty] | 9399 |  |  | 1755 | 1.613 | bar: 20 10
[5 empty] | hrabka na popel - sestava | ks | [12 empty] | 9399 |  |  | 1755 | 1.613 | bar: 24 12
[5 empty] | hrabka na popel - sestava | ks | [12 empty] | 9399 |  |  | 1755 | 1.613 | bar: 28 14
[5 empty] | hrabka na popel - sestava | ks | [12 empty] | 9399 |  |  | 2205 | 1.89 | bar: 32 16
[5 empty] | hrabka na popel - sestava | ks | [12 empty] | 9399 |  |  | 2205 | 1.89 | bar: 36 18
[5 empty] | hrabka na popel - sestava | ks | [12 empty] | 9399 |  |  | 2205 | 1.89 | bar: 40 20
[5 empty] | hrabka na popel - sestava | ks | [12 empty] | 9399 |  |  | 2655 | 2.167 | bar: 44 22
[5 empty] | hrabka na popel - sestava | ks | [12 empty] | 9399 |  |  | 2655 | 2.167 | bar: 48 24
[5 empty] | hrabka na popel - sestava | ks | [12 empty] | 9399 |  |  | 2655 | 2.167 | bar: 52 26
[5 empty] | hrabka na popel - sestava | ks | [12 empty] | 9399 |  |  | 2655 | 2.167 | bar: 56 28
balení
[5 empty] | paleta expediční | ks |  | 20 10: 6 |  | S-3-533
[6 empty] | ks |  | 24 12: 6
[6 empty] | ks |  | 28 14: 6
[6 empty] | ks |  | 32 16: 7
[6 empty] | ks |  | 36 18: 7
[6 empty] | ks |  | 40 20: 7
[6 empty] | ks |  | 44 22: 8
[6 empty] | ks |  | 48 24: 8
[6 empty] | ks |  | 52 26: 8
[6 empty] | ks |  | 56 28: 9
[5 empty] | obal pro příslušenství velkých kotlů | ks | 2 | [11 empty] | S-3-529
[5 empty] | ocelová páska 16x0,6 | m |  | 20 10: 40
[6 empty] | m |  | 24 12: 40
[6 empty] | m |  | 28 14: 40
[6 empty] | m |  | 32 16: 47
[6 empty] | m |  | 36 18: 47
[6 empty] | m |  | 40 20: 47
[6 empty] | m |  | 44 22: 54
[6 empty] | m |  | 48 24: 54
[6 empty] | m |  | 52 26: 54
[6 empty] | m |  | 56 28: 61
smršťovací fólie